## 工程项目造价汇总表
工程项目造价汇总表
工程名称:工艺美术学院一楼陶艺实训室108改造工程 |  |  | 第1页 共1页
序号 | 单项工程名称 | 金额(元) | 其中: 安全文明施工费(元)
1 | 单项工程
合 计

## 单项工程造价汇总表
单项工程造价汇总表
工程名称：工艺美术学院一楼陶艺实训室108改造工程 单项工程 |  |  | 第1页 共1页
序号 | 单位工程名称 | 金额(元) | 其中: 安全文明施工费(元)
1 | 房屋建筑与装饰工程
2 | 安装工程
合 计

## 单位工程造价汇总表
单位工程造价汇总表
工程名称：工艺美术学院一楼陶艺实训室108改造工程 单项工程 房屋建筑与装饰工程 |  | 第1页 共2页
序号 | 汇 总 内 容 | 金 额(元)
1 | 分部分项工程费
1.1 | 钢构
1.2 | 土建
1.3 | 装饰
2 | 措施项目费
2.1 | 总价措施项目费
2.1.1 | 安全文明施工费
2.1.2 | 其他总价措施费
2.2 | 单价措施项目费
3 | 其他项目费
3.1 | 暂列金额
3.2 | 专业工程暂估价
3.3 | 总承包服务费
合 计=1+2+3
单位工程造价汇总表
工程名称：工艺美术学院一楼陶艺实训室108改造工程 单项工程 安装工程 |  | 第2页 共2页
序号 | 汇 总 内 容 | 金 额(元)
1 | 分部分项工程费
1.1 | 电气工程
1.2 | 水卫工程
2 | 措施项目费
2.1 | 总价措施项目费
2.1.1 | 安全文明施工费
2.1.2 | 其他总价措施费
2.2 | 单价措施项目费
3 | 其他项目费
3.1 | 暂列金额
3.2 | 专业工程暂估价
3.3 | 总承包服务费
合 计=1+2+3

## 分部分项工程量清单与计价表
分部分项工程量清单与计价表
工程名称：工艺美术学院一楼陶艺实训室108改造工程 | [6 empty] | 第1页 共7页
序号 | 项目编码 | 项目名称 | 项目特征描述 | 计量单位 | 工程量 | 金 额(元)
[6 empty] | 综合单价 |  | 合价
单项工程 | [8 empty] | 单项工程(17房屋建筑与装饰)
房屋建筑与装饰工程 | [8 empty] | 单位工程(17房屋建筑与装饰)
钢构 | [8 empty] | 分项工程(17房屋建筑与装饰)
1 | 010603002001 | 空腹钢柱 | (1)柱类型:箱型150*150*6*6mm (2)钢材品种、规格:Q235B (3)螺栓种类:普通螺栓 | t | 0.979
2 | 010604001001 | 钢梁 | (1)梁类型:箱型150*150*6*6mm (2)钢材品种、规格:Q235B (3)螺栓种类:普通螺栓 (4)安装高度:3.9m | t | 1.382
3 | 010606006001 | 钢平台 | (1)钢材品种、规格:镀锌钢管60*60*2.75mm (2)螺栓种类:普通螺栓 | t | 1.037
4 | 010516005001 | 化学螺栓 | (1)化学螺栓种类:化学锚栓 (2)规格:M20 (3)深度:12d | 个 | 64
5 | 011405001001 | 金属面油漆 | (1)构件名称:钢柱、钢梁 (2)油漆品种、遍数:红丹防锈漆两遍、醇酸调和漆两遍 | m2 | 47.65
6 | 011407005001 | 金属构件刷防火涂料 | (1)喷刷防火涂料构件名称:钢柱 (2)防火等级要求:耐火极限2.5小时 (3)防火涂料品种、遍数（或厚度）:钢结构超薄型防火涂料 | m2 | 18.86
7 | 011407005002 | 金属构件刷防火涂料 | (1)喷刷防火涂料构件名称:钢梁 (2)防火等级要求:耐火极限2小时 (3)防火涂料品种、遍数（或厚度）:钢结构超薄型防火涂料 | m2 | 28.79
8 | 010507009001 | 钢结构基底灌浆 | (1)部位:钢结构基底 (2)灌浆料种类:C35细石混凝土 | m3 | 0.108
9 | 010501001001 | 垫层 | (1)混凝土种类（商品混凝土、现场拌制，泵送、非泵送）:非泵送混凝土 (2)混凝土强度等级:C20 | m3 | 0.324
10 | 01B001 | 水泥纤维地板 | (1)钢平台上方铺24mm厚水泥纤维板 | m2 | 63.21
分部分项工程量清单与计价表
工程名称：工艺美术学院一楼陶艺实训室108改造工程 | [6 empty] | 第2页 共7页
序号 | 项目编码 | 项目名称 | 项目特征描述 | 计量单位 | 工程量 | 金 额(元)
[6 empty] | 综合单价 |  | 合价
土建 | [8 empty] | 分项工程(17房屋建筑与装饰)
11 | 010401003001 | 实心砖墙 | (1)砖品种、规格、强度等级:水泥砖240×115×53mm (2)墙体类型、砌筑高度:内隔墙、3.9m/2.4m/3.75m (3)砂浆强度等级、配合比:现拌混合砂浆M5 | m3 | 14.882
12 | 010401012001 | 零星砌砖 | (1)零星砌砖名称、部位:砖砌岛台 (2)砖品种、规格、强度等级:水泥砖240×115×53mm (3)砂浆强度等级、配合比:现拌混合砂浆M5 | m3 | 3.08
13 | 010501001002 | 垫层 | (1)混凝土种类（商品混凝土、现场拌制，泵送、非泵送）:非泵送商品混凝土 (2)混凝土强度等级:C15 | m3 | 1.352
14 | 010503001001 | 基础梁 | (1)混凝土种类（商品混凝土、现场拌制，泵送、非泵送）:非泵送商品混凝土 (2)混凝土强度等级:C25 | m3 | 2.704
15 | 010503005001 | 过梁 | (1)混凝土种类（商品混凝土、现场拌制，泵送、非泵送）:非泵送商品混凝土 (2)混凝土强度等级:C25 | m3 | 0.29
16 | 010515001001 | 现浇构件钢筋 | (1)钢筋种类、规格:HRB400EΦ6 | t | 0.045
17 | 010515001002 | 现浇构件钢筋 | (1)钢筋种类、规格:HRB400EΦ14 | t | 0.024
18 | 010515001003 | 现浇构件钢筋 | (1)钢筋种类、规格:HRB400EΦ18 | t | 0.284
19 | 01B002 | 砖砌包管 | (1)砌体包管 | 组 | 2
装饰 | [8 empty] | 分项工程(17房屋建筑与装饰)
拆除
20 | 011605001001 | 平面块料拆除 | (1)拆除的基层类型:破除地面 | m2 | 39.6
21 | 011608001001 | 铲除油漆涂料面 | (1)铲除部位名称:墙面铲除涂料、腻子 | m2 | 39.6
岛台
22 | 011201004001 | 立面砂浆找平层 | (1)找平层砂浆厚度、配合比:14厚1：3水泥砂浆分遍抹灰 | m2 | 16.52
分部分项工程量清单与计价表
工程名称：工艺美术学院一楼陶艺实训室108改造工程 | [6 empty] | 第3页 共7页
序号 | 项目编码 | 项目名称 | 项目特征描述 | 计量单位 | 工程量 | 金 额(元)
[6 empty] | 综合单价 |  | 合价
23 | 011101007001 | 金刚砂楼地面 | (1)面层材料种类、厚度:金刚砂耐磨地坪 | m2 | 16.52
24 | 011207001001 | 墙面装饰板 | (1)面层材料品种、规格、颜色:40厚胡桃实木压顶 | m2 | 5.6
喷釉房
25 | 011201004002 | 立面砂浆找平层 | (1)找平层砂浆厚度、配合比:14厚1：3水泥砂浆分遍抹灰 | m2 | 16.7
26 | 011204003001 | 块料墙面 | (1)墙体类型:内隔墙 (2)安装方式:湿贴 (3)面层材料品种、规格、颜色:300*600抛釉砖 | m2 | 47.844
27 | 010903002001 | 墙面涂膜防水 | (1)防水膜品种:聚合物水泥防水涂料 (2)涂膜厚度、遍数:2mm厚 | m2 | 23.382
28 | 011302001001 | 天棚吊顶 | (1)龙骨材料种类、规格、中距:轻钢龙骨 (2)面层材料品种、规格:6厚硅酸钙板 | m2 | 11.46
29 | 011406001001 | 抹灰面油漆涂料 | (1)部位:天棚吊顶 (2)基层类型:硅酸钙板 (3)腻子种类、遍数:刮腻子三道 (4)油漆涂料品种、遍数（或厚度）:乳胶漆一底两面 | m2 | 11.46
釉料房
30 | 011201004003 | 立面砂浆找平层 | (1)找平层砂浆厚度、配合比:14厚1：3水泥砂浆分遍抹灰 | m2 | 38.348
31 | 011204003002 | 块料墙面 | (1)墙体类型:内隔墙 (2)安装方式:湿贴 (3)面层材料品种、规格、颜色:300*600抛釉砖 | m2 | 51.44
32 | 010903002002 | 墙面涂膜防水 | (1)防水膜品种:聚合物水泥防水涂料 (2)涂膜厚度、遍数:2mm厚 | m2 | 24.46
33 | 011302001002 | 天棚吊顶 | (1)龙骨材料种类、规格、中距:轻钢龙骨 (2)面层材料品种、规格:6厚硅酸钙板 | m2 | 17.08
34 | 011406001002 | 抹灰面油漆涂料 | (1)部位:天棚吊顶 (2)基层类型:硅酸钙板 (3)腻子种类、遍数:刮腻子三道 | m2 | 17.08
分部分项工程量清单与计价表
工程名称：工艺美术学院一楼陶艺实训室108改造工程 | [6 empty] | 第4页 共7页
序号 | 项目编码 | 项目名称 | 项目特征描述 | 计量单位 | 工程量 | 金 额(元)
[6 empty] | 综合单价 |  | 合价
(4)油漆涂料品种、遍数（或厚度）:乳胶漆一底两面
窖房
35 | 011201001001 | 墙面一般抹灰 | (1)底层厚度、砂浆配合比:6厚1：3水泥砂浆 (2)面层厚度、砂浆配合比:12厚1：3水泥砂浆 | m2 | 33.19
36 | 011406001003 | 抹灰面油漆涂料 | (1)部位:墙面 (2)基层类型:水泥砂浆 (3)腻子种类、遍数:刮腻子三道 (4)油漆涂料品种、遍数（或厚度）:乳胶漆一底两面 | m2 | 33.19
37 | 011105006001 | 金属踢脚线 | (1)踢脚线高度:60mm (2)面层材料品种、规格、颜色:哑黑钛铝合金 | m | 8.29
38 | 011302001003 | 天棚吊顶 | (1)龙骨材料种类、规格、中距:轻钢龙骨 (2)面层材料品种、规格:6厚硅酸钙板 | m2 | 30.29
39 | 011406001004 | 抹灰面油漆涂料 | (1)部位:天棚吊顶 (2)基层类型:硅酸钙板 (3)腻子种类、遍数:刮腻子三道 (4)油漆涂料品种、遍数（或厚度）:乳胶漆一底两面 | m2 | 30.29
实训室
40 | 011201001002 | 墙面一般抹灰 | (1)底层厚度、砂浆配合比:6厚1：3水泥砂浆 (2)面层厚度、砂浆配合比:12厚1：3水泥砂浆 | m2 | 81.79
41 | 011406001005 | 抹灰面油漆涂料 | (1)部位:墙面 (2)基层类型:水泥砂浆 (3)腻子种类、遍数:刮腻子三道 (4)油漆涂料品种、遍数（或厚度）:乳胶漆一底两面 | m2 | 81.79
42 | 011105006002 | 金属踢脚线 | (1)踢脚线高度:60mm (2)面层材料品种、规格、颜色:哑黑钛铝合金 | m | 24.52
储藏间
分部分项工程量清单与计价表
工程名称：工艺美术学院一楼陶艺实训室108改造工程 | [6 empty] | 第5页 共7页
序号 | 项目编码 | 项目名称 | 项目特征描述 | 计量单位 | 工程量 | 金 额(元)
[6 empty] | 综合单价 |  | 合价
43 | 011201001003 | 墙面一般抹灰 | (1)底层厚度、砂浆配合比:6厚1：3水泥砂浆 (2)面层厚度、砂浆配合比:12厚1：3水泥砂浆 | m2 | 23.3
44 | 011406001006 | 抹灰面油漆涂料 | (1)部位:墙面 (2)基层类型:水泥砂浆 (3)腻子种类、遍数:刮腻子三道 (4)油漆涂料品种、遍数（或厚度）:乳胶漆一底两面 | m2 | 23.3
45 | 011105006003 | 金属踢脚线 | (1)踢脚线高度:60mm (2)面层材料品种、规格、颜色:哑黑钛铝合金 | m | 5.56
46 | 011302001004 | 天棚吊顶 | (1)龙骨材料种类、规格、中距:木龙骨 (2)面层材料品种、规格:6厚硅酸钙板 | m2 | 5.94
47 | 011406001007 | 抹灰面油漆涂料 | (1)部位:天棚吊顶 (2)基层类型:硅酸钙板 (3)腻子种类、遍数:刮腻子三道 (4)油漆涂料品种、遍数（或厚度）:乳胶漆一底两面 | m2 | 5.94
门窗
48 | 010801002001 | 木质门带套 | (1)门代号及洞口尺寸:M0921 | 樘 | 1
49 | 010808004001 | 金属门窗套 | (1)基层材料种类:18厚 夹心板 (2)面层材料品种、规格:黑钛不锈钢板1mm厚 | m2 | 1.4
安装工程 | [8 empty] | 单位工程(17安装)
电气工程 | [8 empty] | 分项工程(17安装)
50 | 030404017003 | 配电箱 | (1)动力配电箱AP | 台 | 1
51 | 030404017004 | 配电箱 | (1)配电箱AL | 台 | 3
52 | 030411001007 | 配管 | (1)钢管敷设(砖、混凝土结构暗配 公称直径≤100mm) | m | 2.7
53 | 030411001008 | 配管 | (1)钢管敷设(砖、混凝土结构暗配 公称直径≤50mm) | m | 16.2
54 | 030411001009 | 配管 | (1)钢管敷设(砖、混凝土结构明配 公称直径≤50mm) | m | 16.57
55 | 030411001010 | 配管 | (1)砖、混凝土结构暗配 PC20 | m | 9.07
分部分项工程量清单与计价表
工程名称：工艺美术学院一楼陶艺实训室108改造工程 | [6 empty] | 第6页 共7页
序号 | 项目编码 | 项目名称 | 项目特征描述 | 计量单位 | 工程量 | 金 额(元)
[6 empty] | 综合单价 |  | 合价
56 | 030411001011 | 配管 | (1)砖、混凝土结构暗配 PC16 | m | 206.92
57 | 030411001012 | 配管 | (1)砖、混凝土结构暗配 PC20 | m | 9.41
58 | 030411001013 | 配管 | (1)砖、混凝土结构暗配 PC16 | m | 31.2
59 | 030413001001 | 铁构件 | (1)明装管道铁构件制作安装 | kg | 6.11
60 | 030411001014 | 配管 | (1)金属软管敷设 DN50 | m | 1.5
61 | 030411001015 | 配管 | (1)金属软管敷设 DN20 | m | 0.5
62 | 030411001016 | 配管 | (1)金属软管敷设 DN16 | m | 8.5
63 | 030408001003 | 电力电缆 | (1)室内铜芯电力电缆敷设 YJV-4×120 | m
64 | 030408001004 | 电力电缆 | (1)室内铜芯电力电缆敷设 YJY-4×25+1×16 五芯电力电缆敷设 | m | 178.59
65 | 030408006003 | 电力电缆头 | (1)1KV以下室内干包式铜芯电力电缆(电缆截面≤35mm2) 五芯电力电缆头制作安装 | 个 | 12
66 | 030408006004 | 电力电缆头 | (1)1KV以下室内干包式铜芯电力电缆(电缆截面≤120mm2) | 个
67 | 030411004003 | 配线 | (1)穿照明线 BYJ-2.5 | m | 704.18
68 | 030411004004 | 配线 | (1)线槽配线 BYJ-2.5 | m | 1874.38
69 | 030412004002 | 装饰灯 | (1)100×1200嵌入式led平板灯 | 套 | 12
70 | 030404034004 | 照明开关 | (1)暗装三极开关10A | 个 | 2
71 | 030404034005 | 照明开关 | (1)暗装双极开关10A | 个 | 1
72 | 030404034006 | 照明开关 | (1)暗装单极开关10A | 个 | 1
73 | 030404035006 | 插座 | (1)带开关单相二、三极插座(安全型)16A | 个 | 3
74 | 030404035007 | 插座 | (1)单相二、三极插座(安全型)(暗敷)10A | 个 | 42
75 | 030404035008 | 插座 | (1)单相二、三极插座(安全型)(明敷)10A | 个 | 10
76 | 030404035009 | 插座 | (1)单相三级带保护门插座(安全型)(明敷)16A | 个 | 2
77 | 030404035010 | 插座 | (1)三相三级带保护门插座(安全型)(明 | 个 | 1
分部分项工程量清单与计价表
工程名称：工艺美术学院一楼陶艺实训室108改造工程 | [6 empty] | 第7页 共7页
序号 | 项目编码 | 项目名称 | 项目特征描述 | 计量单位 | 工程量 | 金 额(元)
[6 empty] | 综合单价 |  | 合价
敷)
78 | 030411006003 | 接线盒 | (1)接线盒安装(接线盒 暗装 难燃聚氯乙烯暗装灯头盒) | 个 | 13
79 | 030411006004 | 接线盒 | (1)接线盒安装(接线盒 暗装 难燃聚氯乙烯暗装开关盒) | 个 | 63
80 | 030411003002 | 桥架 | (1)强电封闭式线槽：MR-150×100 (2)电缆桥架支撑架制作 (3)电缆桥架支撑架安装 | m | 48.92
水卫工程 | [8 empty] | 分项工程(17安装)
给水系统
81 | 031001006007 | 塑料管 | (1)室内塑料给水管(热熔连接) 外径20mm以内 (2)管道消毒、冲洗(公称直径15mm以内) | m | 0.51
82 | 031001006008 | 塑料管 | (1)室内塑料给水管(热熔连接) 外径25mm以内 (2)管道消毒、冲洗(公称直径20mm以内) | m | 0.5
83 | 031001006009 | 塑料管 | (1)室内塑料给水管(热熔连接) 外径32mm以内 (2)管道消毒、冲洗(公称直径25mm以内) | m | 22.27
84 | 031004014003 | 给、排水附(配)件 | (1)水龙头DN15 | 个/组 | 7
85 | 031003001002 | 螺纹阀门 | (1)截止阀DN25 | 个 | 1
排水系统
86 | 031001006010 | 塑料管 | (1)室内塑料排水管(粘接) 外径110mm以内 | m | 2.8
87 | 031001006011 | 塑料管 | (1)室内塑料排水管(粘接) 外径50mm以内 | m | 3.62
88 | 031004014004 | 给、排水附(配)件 | (1)地漏DN50 | 个/组 | 1
雨水系统
89 | 031001006012 | 塑料管 | (1)室内塑料雨水管(粘接) 外径110mm以内 | m | 3.9
90 | 031001006013 | 塑料管 | (1)拆除室内塑料雨水管(粘接) 外径110mm以内 | m | 3.9
合 计

## 总价措施项目清单与计价表
总价措施项目清单与计价表
工程名称：工艺美术学院一楼陶艺实训室108改造工程 |  |  |  | 第1页 共1页
序号 | 项 目 名 称 | 计 算 基 础 (元) | 费 率(%) | 金 额(元)
1 | 安全文明施工费
2 | 其他总价措施费
3 | 施工扬尘防治措施费
4 | 疫情常态化防控措施费
合 计

## 单价措施项目清单与计价表
单价措施项目清单与计价表
工程名称：工艺美术学院一楼陶艺实训室108改造工程 | [6 empty] | 第1页 共1页
序号 | 项目编码 | 项目名称 | 项目特征描述 | 计量单位 | 工程量 | 金 额(元)
[6 empty] | 综合单价 |  | 合价
单项工程 | [8 empty] | 单项工程(17房屋建筑与装饰)
房屋建筑与装饰工程 | [8 empty] | 单位工程(17房屋建筑与装饰)
钢构 | [8 empty] | 分项工程(17房屋建筑与装饰)
1 | 011702033001 | 垫层模板 | (1)构件类型:钢结构基底灌浆 | m2 | 0.96
2 | 011702025001 | 其他现浇构件模板 | (1)构件类型:素砼包裹 | m2 | 2.8
土建 | [8 empty] | 分项工程(17房屋建筑与装饰)
3 | 011701003001 | 砌筑脚手架 | (1)服务对象:砖墙 (2)搭设高度:2.4m | m2 | 14.59
4 | 011701003002 | 砌筑脚手架 | (1)服务对象:砖墙 (2)搭设高度:3.75m、3.9m | m2 | 88.46
5 | 011702033002 | 垫层模板 | (1)构件类型:垫层 | m2 | 7.1
6 | 011702005001 | 基础梁模板 | (1)构件形状:矩形 | m2 | 28.4
7 | 011702009001 | 过梁模板 |  | m2 | 3.37
装饰 | [8 empty] | 分项工程(17房屋建筑与装饰)
8 | 011701006001 | 满堂装饰脚手架 | (1)服务对象（天棚和墙面或天棚）:天棚和墙面 (2)服务高度:3.6M/3.75M/3.9M | m2 | 64.77
9 | 011701009001 | 内墙面独立装饰脚手架 | (1)搭设高度:3.75M/3.9M | m2 | 69.8
安装工程 | [8 empty] | 单位工程(17安装)
电气工程 | [8 empty] | 分项工程(17安装)
10 | 031301017003 | 脚手架搭拆 |  | 项 | 1
水卫工程 | [8 empty] | 分项工程(17安装)
11 | 031301017004 | 脚手架搭拆 |  | 项 | 1
合 计

## 其他项目清单与计价汇总表
其他项目清单与计价汇总表
工程名称：工艺美术学院一楼陶艺实训室108改造工程 |  |  | 第1页 共1页
序号 | 项 目 名 称 | 金额(元) | 备注
1 | 暂列金额
2 | 专业工程暂估价
3 | 总承包服务费
合 计 |  |  | ——

## 暂列金额明细表
暂列金额明细表
工程名称：工艺美术学院一楼陶艺实训室108改造工程 |  |  | 第1页 共1页
序号 | 项 目 名 称 | 金额(元) |  | 备 注
1 | 设计变更和现场签证暂列金额
2 | 优质工程增加费
3 | 缩短定额工期增加费
4 | 发包人检测费
5 | 工程噪音超标排污费
6 | 渣土收纳费
7 | 加固工程检测费用
合 计 |  |  |  | ——

## 专业工程暂估价明细表
专业工程暂估价明细表
工程名称：工艺美术学院一楼陶艺实训室108改造工程 |  |  | 第1页 共1页
序号 | 项 目 名 称 | 金额(元) |  | 备 注
合 计 |  |  |  | ——

## 总承包服务费计价表
总承包服务费计价表
工程名称：工艺美术学院一楼陶艺实训室108改造工程 |  |  |  | 第1页 共1页
序号 | 项 目 名 称 | 计算基础(元) | 费率(%) | 金额(元)
合 计

## 甲供材料一览表
甲供材料一览表
工程名称：工艺美术学院一楼陶艺实训室108改造工程 | [9 empty] | 第1页 共1页
序号 | 工料机编码 | 工料机名称 | 规格、型号等特殊要求 | 单位 | 数量 | 单价(元) | 合价(元) | 质量等级 | 供应时间 | 送达地点 | 备注
甲供材料费合计(元) | [7 empty] | --- | --- | --- | ---