## 工程项目造价汇总表
工程项目造价汇总表
工程名称:工艺美术学院一楼陶艺实训室108改造工程 |  |  | 第1页 共1页
序号 | 单项工程名称 | 金额(元) | 其中: 安全文明施工费(元)
1 | 单项工程 | 211577 | 1002
合 计 |  | 211577 | 1002

## 单项工程造价汇总表
单项工程造价汇总表
工程名称：工艺美术学院一楼陶艺实训室108改造工程 单项工程 |  |  | 第1页 共1页
序号 | 单位工程名称 | 金额(元) | 其中: 安全文明施工费(元)
1 | 房屋建筑与装饰工程 | 151511 | 718
2 | 安装工程 | 60066 | 284
合 计 |  | 211577 | 1002

## 单位工程造价汇总表
单位工程造价汇总表
工程名称：工艺美术学院一楼陶艺实训室108改造工程 单项工程 房屋建筑与装饰工程 |  |  | 第1页 共2页
序号 | 汇 总 内 容 | 金 额(元)
1 | 分部分项工程费 | 142799
1.1 | 钢构 | 61414
1.2 | 土建 | 20732
1.3 | 装饰 | 60653
2 | 措施项目费 | 8712
2.1 | 总价措施项目费 | 1940
2.1.1 | 安全文明施工费 | 718
2.1.2 | 其他总价措施费 | 164
2.2 | 单价措施项目费 | 6772
3 | 其他项目费
3.1 | 暂列金额
3.2 | 专业工程暂估价
3.3 | 总承包服务费
合 计=1+2+3 |  | 151511
单位工程造价汇总表
工程名称：工艺美术学院一楼陶艺实训室108改造工程 单项工程 安装工程 |  |  | 第2页 共2页
序号 | 汇 总 内 容 | 金 额(元)
1 | 分部分项工程费 | 58685
1.1 | 电气工程 | 57025
1.2 | 水卫工程 | 1660
2 | 措施项目费 | 1381
2.1 | 总价措施项目费 | 768
2.1.1 | 安全文明施工费 | 284
2.1.2 | 其他总价措施费 | 65
2.2 | 单价措施项目费 | 613
3 | 其他项目费
3.1 | 暂列金额
3.2 | 专业工程暂估价
3.3 | 总承包服务费
合 计=1+2+3 |  | 60066

## 分部分项工程量清单与计价表
分部分项工程量清单与计价表
工程名称：工艺美术学院一楼陶艺实训室108改造工程 | [6 empty] | 第1页 共7页
序号 | 项目编码 | 项目名称 | 项目特征描述 | 计量单位 | 工程量 | 金 额(元)
[6 empty] | 综合单价 |  | 合价
单项工程 | [8 empty] | 单项工程(17房屋建筑与装饰)
房屋建筑与装饰工程 | [8 empty] | 单位工程(17房屋建筑与装饰)
钢构 | [8 empty] | 分项工程(17房屋建筑与装饰)
1 | 010603002001 | 空腹钢柱 | (1)柱类型:箱型150*150*6*6mm (2)钢材品种、规格:Q235B (3)螺栓种类:普通螺栓 | t | 0.979 | 12870.86 |  | 12600.57
2 | 010604001001 | 钢梁 | (1)梁类型:箱型150*150*6*6mm (2)钢材品种、规格:Q235B (3)螺栓种类:普通螺栓 (4)安装高度:3.9m | t | 1.382 | 12164.14 |  | 16810.84
3 | 010606006001 | 钢平台 | (1)钢材品种、规格:镀锌钢管60*60*2.75mm (2)螺栓种类:普通螺栓 | t | 1.037 | 11581.32 |  | 12009.83
4 | 010516005001 | 化学螺栓 | (1)化学螺栓种类:化学锚栓 (2)规格:M20 (3)深度:12d | 个 | 64 | 53.39 |  | 3416.96
5 | 011405001001 | 金属面油漆 | (1)构件名称:钢柱、钢梁 (2)油漆品种、遍数:红丹防锈漆两遍、醇酸调和漆两遍 | m2 | 47.65 | 26.6 |  | 1267.49
6 | 011407005001 | 金属构件刷防火涂料 | (1)喷刷防火涂料构件名称:钢柱 (2)防火等级要求:耐火极限2.5小时 (3)防火涂料品种、遍数（或厚度）:钢结构超薄型防火涂料 | m2 | 18.86 | 75.99 |  | 1433.17
7 | 011407005002 | 金属构件刷防火涂料 | (1)喷刷防火涂料构件名称:钢梁 (2)防火等级要求:耐火极限2小时 (3)防火涂料品种、遍数（或厚度）:钢结构超薄型防火涂料 | m2 | 28.79 | 65.85 |  | 1895.82
8 | 010507009001 | 钢结构基底灌浆 | (1)部位:钢结构基底 (2)灌浆料种类:C35细石混凝土 | m3 | 0.108 | 977.76 |  | 105.6
9 | 010501001001 | 垫层 | (1)混凝土种类（商品混凝土、现场拌制，泵送、非泵送）:非泵送混凝土 (2)混凝土强度等级:C20 | m3 | 0.324 | 725.9 |  | 235.19
10 | 01B001 | 水泥纤维地板 | (1)钢平台上方铺24mm厚水泥纤维板 | m2 | 63.21 | 184.13 |  | 11638.86
分部分项工程量清单与计价表
工程名称：工艺美术学院一楼陶艺实训室108改造工程 | [6 empty] | 第2页 共7页
序号 | 项目编码 | 项目名称 | 项目特征描述 | 计量单位 | 工程量 | 金 额(元)
[6 empty] | 综合单价 |  | 合价
土建 | [8 empty] | 分项工程(17房屋建筑与装饰)
11 | 010401003001 | 实心砖墙 | (1)砖品种、规格、强度等级:水泥砖240×115×53mm (2)墙体类型、砌筑高度:内隔墙、3.9m/2.4m/3.75m (3)砂浆强度等级、配合比:现拌混合砂浆M5 | m3 | 14.882 | 786.2 |  | 11700.23
12 | 010401012001 | 零星砌砖 | (1)零星砌砖名称、部位:砖砌岛台 (2)砖品种、规格、强度等级:水泥砖240×115×53mm (3)砂浆强度等级、配合比:现拌混合砂浆M5 | m3 | 3.08 | 875.24 |  | 2695.74
13 | 010501001002 | 垫层 | (1)混凝土种类（商品混凝土、现场拌制，泵送、非泵送）:非泵送商品混凝土 (2)混凝土强度等级:C15 | m3 | 1.352 | 707.05 |  | 955.93
14 | 010503001001 | 基础梁 | (1)混凝土种类（商品混凝土、现场拌制，泵送、非泵送）:非泵送商品混凝土 (2)混凝土强度等级:C25 | m3 | 2.704 | 645.96 |  | 1746.68
15 | 010503005001 | 过梁 | (1)混凝土种类（商品混凝土、现场拌制，泵送、非泵送）:非泵送商品混凝土 (2)混凝土强度等级:C25 | m3 | 0.29 | 911.09 |  | 264.22
16 | 010515001001 | 现浇构件钢筋 | (1)钢筋种类、规格:HRB400EΦ6 | t | 0.045 | 9042.79 |  | 406.93
17 | 010515001002 | 现浇构件钢筋 | (1)钢筋种类、规格:HRB400EΦ14 | t | 0.024 | 8044.84 |  | 193.08
18 | 010515001003 | 现浇构件钢筋 | (1)钢筋种类、规格:HRB400EΦ18 | t | 0.284 | 7964.23 |  | 2261.84
19 | 01B002 | 砖砌包管 | (1)砌体包管 | 组 | 2 | 253.73 |  | 507.46
装饰 | [8 empty] | 分项工程(17房屋建筑与装饰)
拆除
20 | 011605001001 | 平面块料拆除 | (1)拆除的基层类型:破除地面 | m2 | 39.6 | 11.43 |  | 452.63
21 | 011608001001 | 铲除油漆涂料面 | (1)铲除部位名称:墙面铲除涂料、腻子 | m2 | 39.6 | 5.35 |  | 211.86
岛台
22 | 011201004001 | 立面砂浆找平层 | (1)找平层砂浆厚度、配合比:14厚1：3水泥砂浆分遍抹灰 | m2 | 16.52 | 36.38 |  | 601
23 | 011101007001 | 金刚砂楼地面 | (1)面层材料种类、厚度:金刚砂耐磨地坪 | m2 | 16.52 | 24.26 |  | 400.78
分部分项工程量清单与计价表
工程名称：工艺美术学院一楼陶艺实训室108改造工程 | [6 empty] | 第3页 共7页
序号 | 项目编码 | 项目名称 | 项目特征描述 | 计量单位 | 工程量 | 金 额(元)
[6 empty] | 综合单价 |  | 合价
24 | 011207001001 | 墙面装饰板 | (1)面层材料品种、规格、颜色:40厚胡桃实木压顶 | m2 | 5.6 | 459.33 |  | 2572.25
喷釉房
25 | 011201004002 | 立面砂浆找平层 | (1)找平层砂浆厚度、配合比:14厚1：3水泥砂浆分遍抹灰 | m2 | 16.7 | 36.38 |  | 607.55
26 | 011204003001 | 块料墙面 | (1)墙体类型:内隔墙 (2)安装方式:湿贴 (3)面层材料品种、规格、颜色:300*600抛釉砖 | m2 | 47.844 | 231.04 |  | 11053.88
27 | 010903002001 | 墙面涂膜防水 | (1)防水膜品种:聚合物水泥防水涂料 (2)涂膜厚度、遍数:2mm厚 | m2 | 23.382 | 50.45 |  | 1179.62
28 | 011302001001 | 天棚吊顶 | (1)龙骨材料种类、规格、中距:轻钢龙骨 (2)面层材料品种、规格:6厚硅酸钙板 | m2 | 11.46 | 114.87 |  | 1316.41
29 | 011406001001 | 抹灰面油漆涂料 | (1)部位:天棚吊顶 (2)基层类型:硅酸钙板 (3)腻子种类、遍数:刮腻子三道 (4)油漆涂料品种、遍数（或厚度）:乳胶漆一底两面 | m2 | 11.46 | 51.79 |  | 593.51
釉料房
30 | 011201004003 | 立面砂浆找平层 | (1)找平层砂浆厚度、配合比:14厚1：3水泥砂浆分遍抹灰 | m2 | 38.348 | 36.38 |  | 1395.1
31 | 011204003002 | 块料墙面 | (1)墙体类型:内隔墙 (2)安装方式:湿贴 (3)面层材料品种、规格、颜色:300*600抛釉砖 | m2 | 51.44 | 231.04 |  | 11884.7
32 | 010903002002 | 墙面涂膜防水 | (1)防水膜品种:聚合物水泥防水涂料 (2)涂膜厚度、遍数:2mm厚 | m2 | 24.46 | 50.45 |  | 1234.01
33 | 011302001002 | 天棚吊顶 | (1)龙骨材料种类、规格、中距:轻钢龙骨 (2)面层材料品种、规格:6厚硅酸钙板 | m2 | 17.08 | 114.87 |  | 1961.98
34 | 011406001002 | 抹灰面油漆涂料 | (1)部位:天棚吊顶 (2)基层类型:硅酸钙板 (3)腻子种类、遍数:刮腻子三道 (4)油漆涂料品种、遍数（或厚度）:乳胶漆一底两面 | m2 | 17.08 | 51.79 |  | 884.57
窖房
分部分项工程量清单与计价表
工程名称：工艺美术学院一楼陶艺实训室108改造工程 | [6 empty] | 第4页 共7页
序号 | 项目编码 | 项目名称 | 项目特征描述 | 计量单位 | 工程量 | 金 额(元)
[6 empty] | 综合单价 |  | 合价
35 | 011201001001 | 墙面一般抹灰 | (1)底层厚度、砂浆配合比:6厚1：3水泥砂浆 (2)面层厚度、砂浆配合比:12厚1：3水泥砂浆 | m2 | 33.19 | 45.4 |  | 1506.83
36 | 011406001003 | 抹灰面油漆涂料 | (1)部位:墙面 (2)基层类型:水泥砂浆 (3)腻子种类、遍数:刮腻子三道 (4)油漆涂料品种、遍数（或厚度）:乳胶漆一底两面 | m2 | 33.19 | 51.79 |  | 1718.91
37 | 011105006001 | 金属踢脚线 | (1)踢脚线高度:60mm (2)面层材料品种、规格、颜色:哑黑钛铝合金 | m | 8.29 | 33.63 |  | 278.79
38 | 011302001003 | 天棚吊顶 | (1)龙骨材料种类、规格、中距:轻钢龙骨 (2)面层材料品种、规格:6厚硅酸钙板 | m2 | 30.29 | 114.87 |  | 3479.41
39 | 011406001004 | 抹灰面油漆涂料 | (1)部位:天棚吊顶 (2)基层类型:硅酸钙板 (3)腻子种类、遍数:刮腻子三道 (4)油漆涂料品种、遍数（或厚度）:乳胶漆一底两面 | m2 | 30.29 | 51.79 |  | 1568.72
实训室
40 | 011201001002 | 墙面一般抹灰 | (1)底层厚度、砂浆配合比:6厚1：3水泥砂浆 (2)面层厚度、砂浆配合比:12厚1：3水泥砂浆 | m2 | 81.79 | 45.4 |  | 3713.27
41 | 011406001005 | 抹灰面油漆涂料 | (1)部位:墙面 (2)基层类型:水泥砂浆 (3)腻子种类、遍数:刮腻子三道 (4)油漆涂料品种、遍数（或厚度）:乳胶漆一底两面 | m2 | 81.79 | 51.79 |  | 4235.9
42 | 011105006002 | 金属踢脚线 | (1)踢脚线高度:60mm (2)面层材料品种、规格、颜色:哑黑钛铝合金 | m | 24.52 | 33.63 |  | 824.61
储藏间
43 | 011201001003 | 墙面一般抹灰 | (1)底层厚度、砂浆配合比:6厚1：3水泥砂浆 (2)面层厚度、砂浆配合比:12厚1：3水泥砂浆 | m2 | 23.3 | 45.4 |  | 1057.82
分部分项工程量清单与计价表
工程名称：工艺美术学院一楼陶艺实训室108改造工程 | [6 empty] | 第5页 共7页
序号 | 项目编码 | 项目名称 | 项目特征描述 | 计量单位 | 工程量 | 金 额(元)
[6 empty] | 综合单价 |  | 合价
44 | 011406001006 | 抹灰面油漆涂料 | (1)部位:墙面 (2)基层类型:水泥砂浆 (3)腻子种类、遍数:刮腻子三道 (4)油漆涂料品种、遍数（或厚度）:乳胶漆一底两面 | m2 | 23.3 | 51.79 |  | 1206.71
45 | 011105006003 | 金属踢脚线 | (1)踢脚线高度:60mm (2)面层材料品种、规格、颜色:哑黑钛铝合金 | m | 5.56 | 33.63 |  | 186.98
46 | 011302001004 | 天棚吊顶 | (1)龙骨材料种类、规格、中距:木龙骨 (2)面层材料品种、规格:6厚硅酸钙板 | m2 | 5.94 | 150.37 |  | 893.2
47 | 011406001007 | 抹灰面油漆涂料 | (1)部位:天棚吊顶 (2)基层类型:硅酸钙板 (3)腻子种类、遍数:刮腻子三道 (4)油漆涂料品种、遍数（或厚度）:乳胶漆一底两面 | m2 | 5.94 | 51.79 |  | 307.63
门窗
48 | 010801002001 | 木质门带套 | (1)门代号及洞口尺寸:M0921 | 樘 | 1 | 2908.86 |  | 2908.86
49 | 010808004001 | 金属门窗套 | (1)基层材料种类:18厚 夹心板 (2)面层材料品种、规格:黑钛不锈钢板1mm厚 | m2 | 1.4 | 296.9 |  | 415.66
安装工程 | [8 empty] | 单位工程(17安装)
电气工程 | [8 empty] | 分项工程(17安装)
50 | 030404017003 | 配电箱 | (1)动力配电箱AP | 台 | 1 | 5986.83 |  | 5986.83
51 | 030404017004 | 配电箱 | (1)配电箱AL | 台 | 3 | 2023.69 |  | 6071.07
52 | 030411001007 | 配管 | (1)钢管敷设(砖、混凝土结构暗配 公称直径≤100mm) | m | 2.7 | 119.66 |  | 323.08
53 | 030411001008 | 配管 | (1)钢管敷设(砖、混凝土结构暗配 公称直径≤50mm) | m | 16.2 | 54.9 |  | 889.38
54 | 030411001009 | 配管 | (1)钢管敷设(砖、混凝土结构明配 公称直径≤50mm) | m | 16.57 | 61.02 |  | 1011.1
55 | 030411001010 | 配管 | (1)砖、混凝土结构暗配 PC20 | m | 9.07 | 10.93 |  | 99.14
56 | 030411001011 | 配管 | (1)砖、混凝土结构暗配 PC16 | m | 206.92 | 9.18 |  | 1899.53
57 | 030411001012 | 配管 | (1)砖、混凝土结构暗配 PC20 | m | 9.41 | 14.16 |  | 133.25
58 | 030411001013 | 配管 | (1)砖、混凝土结构暗 | m | 31.2 | 12.7 |  | 396.24
分部分项工程量清单与计价表
工程名称：工艺美术学院一楼陶艺实训室108改造工程 | [6 empty] | 第6页 共7页
序号 | 项目编码 | 项目名称 | 项目特征描述 | 计量单位 | 工程量 | 金 额(元)
[6 empty] | 综合单价 |  | 合价
配 PC16
59 | 030413001001 | 铁构件 | (1)明装管道铁构件制作安装 | kg | 6.11 | 20.64 |  | 126.11
60 | 030411001014 | 配管 | (1)金属软管敷设 DN50 | m | 1.5 | 260.9 |  | 391.35
61 | 030411001015 | 配管 | (1)金属软管敷设 DN20 | m | 0.5 | 56.75 |  | 28.38
62 | 030411001016 | 配管 | (1)金属软管敷设 DN16 | m | 8.5 | 47.89 |  | 407.07
63 | 030408001003 | 电力电缆 | (1)室内铜芯电力电缆敷设 YJV-4×120 | m
64 | 030408001004 | 电力电缆 | (1)室内铜芯电力电缆敷设 YJY-4×25+1×16 五芯电力电缆敷设 | m | 178.59 | 97.72 |  | 17451.81
65 | 030408006003 | 电力电缆头 | (1)1KV以下室内干包式铜芯电力电缆(电缆截面≤35mm2) 五芯电力电缆头制作安装 | 个 | 12 | 164.02 |  | 1968.24
66 | 030408006004 | 电力电缆头 | (1)1KV以下室内干包式铜芯电力电缆(电缆截面≤120mm2) | 个
67 | 030411004003 | 配线 | (1)穿照明线 BYJ-2.5 | m | 704.18 | 4.13 |  | 2908.26
68 | 030411004004 | 配线 | (1)线槽配线 BYJ-2.5 | m | 1874.38 | 3.66 |  | 6860.23
69 | 030412004002 | 装饰灯 | (1)100×1200嵌入式led平板灯 | 套 | 12 | 233.33 |  | 2799.96
70 | 030404034004 | 照明开关 | (1)暗装三极开关10A | 个 | 2 | 20.01 |  | 40.02
71 | 030404034005 | 照明开关 | (1)暗装双极开关10A | 个 | 1 | 17.59 |  | 17.59
72 | 030404034006 | 照明开关 | (1)暗装单极开关10A | 个 | 1 | 15.29 |  | 15.29
73 | 030404035006 | 插座 | (1)带开关单相二、三极插座(安全型)16A | 个 | 3 | 27.6 |  | 82.8
74 | 030404035007 | 插座 | (1)单相二、三极插座(安全型)(暗敷)10A | 个 | 42 | 20.22 |  | 849.24
75 | 030404035008 | 插座 | (1)单相二、三极插座(安全型)(明敷)10A | 个 | 10 | 20.22 |  | 202.2
76 | 030404035009 | 插座 | (1)单相三级带保护门插座(安全型)(明敷)16A | 个 | 2 | 19.46 |  | 38.92
77 | 030404035010 | 插座 | (1)三相三级带保护门插座(安全型)(明敷) | 个 | 1 | 27.6 |  | 27.6
78 | 030411006003 | 接线盒 | (1)接线盒安装(接线盒 暗装 难燃聚氯乙烯暗装灯头盒) | 个 | 13 | 6.58 |  | 85.54
79 | 030411006004 | 接线盒 | (1)接线盒安装(接线盒 暗装 难燃聚氯乙烯暗装开关盒) | 个 | 63 | 6.76 |  | 425.88
80 | 030411003002 | 桥架 | (1)强电封闭式线槽：MR-150×100 (2)电缆桥架支撑架制 | m | 48.92 | 112.2 |  | 5488.82
分部分项工程量清单与计价表
工程名称：工艺美术学院一楼陶艺实训室108改造工程 | [6 empty] | 第7页 共7页
序号 | 项目编码 | 项目名称 | 项目特征描述 | 计量单位 | 工程量 | 金 额(元)
[6 empty] | 综合单价 |  | 合价
作 (3)电缆桥架支撑架安装
水卫工程 | [8 empty] | 分项工程(17安装)
给水系统
81 | 031001006007 | 塑料管 | (1)室内塑料给水管(热熔连接) 外径20mm以内 (2)管道消毒、冲洗(公称直径15mm以内) | m | 0.51 | 27.9 |  | 14.23
82 | 031001006008 | 塑料管 | (1)室内塑料给水管(热熔连接) 外径25mm以内 (2)管道消毒、冲洗(公称直径20mm以内) | m | 0.5 | 30.94 |  | 15.47
83 | 031001006009 | 塑料管 | (1)室内塑料给水管(热熔连接) 外径32mm以内 (2)管道消毒、冲洗(公称直径25mm以内) | m | 22.27 | 37.63 |  | 838.02
84 | 031004014003 | 给、排水附(配)件 | (1)水龙头DN15 | 个/组 | 7 | 10.02 |  | 70.14
85 | 031003001002 | 螺纹阀门 | (1)截止阀DN25 | 个 | 1 | 73.62 |  | 73.62
排水系统
86 | 031001006010 | 塑料管 | (1)室内塑料排水管(粘接) 外径110mm以内 | m | 2.8 | 64.38 |  | 180.26
87 | 031001006011 | 塑料管 | (1)室内塑料排水管(粘接) 外径50mm以内 | m | 3.62 | 37.95 |  | 137.38
88 | 031004014004 | 给、排水附(配)件 | (1)地漏DN50 | 个/组 | 1 | 25.76 |  | 25.76
雨水系统
89 | 031001006012 | 塑料管 | (1)室内塑料雨水管(粘接) 外径110mm以内 | m | 3.9 | 50.23 |  | 195.9
90 | 031001006013 | 塑料管 | (1)拆除室内塑料雨水管(粘接) 外径110mm以内 | m | 3.9 | 27.98 |  | 109.12
合 计 | [7 empty] | 201484.42

## 总价措施项目清单与计价表(含分项)
总价措施项目清单与计价表
工程名称：工艺美术学院一楼陶艺实训室108改造工程 |  |  |  | 第1页 共1页
序号 | 项 目 名 称 | 计 算 基 础 (元) | 费 率(%) | 金 额(元)
单项工程
房屋建筑与装饰工程
钢构
1 | 安全文明施工费 | 61733 | 0.48 | 296
2 | 其他总价措施费 | 61733 | 0.11 | 68
3 | 施工扬尘防治措施费 | 296 | 9.9 | 29
4 | 疫情常态化防控措施费 | 61733 | 0.66 | 407
土建
1 | 安全文明施工费 | 24700 | 0.48 | 119
2 | 其他总价措施费 | 24700 | 0.11 | 27
3 | 施工扬尘防治措施费 | 119 | 9.9 | 12
4 | 疫情常态化防控措施费 | 24700 | 0.66 | 163
装饰
1 | 安全文明施工费 | 63138 | 0.48 | 303
2 | 其他总价措施费 | 63138 | 0.11 | 69
3 | 施工扬尘防治措施费 | 303 | 9.9 | 30
4 | 疫情常态化防控措施费 | 63138 | 0.66 | 417
安装工程
电气工程
1 | 安全文明施工费 | 57590 | 0.48 | 276
2 | 其他总价措施费 | 57590 | 0.11 | 63
3 | 施工扬尘防治措施费 | 276 | 9.9 | 27
4 | 疫情常态化防控措施费 | 57590 | 0.66 | 380
水卫工程
1 | 安全文明施工费 | 1708 | 0.48 | 8
2 | 其他总价措施费 | 1708 | 0.11 | 2
3 | 施工扬尘防治措施费 | 8 | 9.9 | 1
4 | 疫情常态化防控措施费 | 1708 | 0.66 | 11
合 计 |  |  |  | 2708

## 单价措施项目清单与计价表
单价措施项目清单与计价表
工程名称：工艺美术学院一楼陶艺实训室108改造工程 | [6 empty] | 第1页 共1页
序号 | 项目编码 | 项目名称 | 项目特征描述 | 计量单位 | 工程量 | 金 额(元)
[6 empty] | 综合单价 |  | 合价
单项工程 | [8 empty] | 单项工程(17房屋建筑与装饰)
房屋建筑与装饰工程 | [8 empty] | 单位工程(17房屋建筑与装饰)
钢构 | [8 empty] | 分项工程(17房屋建筑与装饰)
1 | 011702033001 | 垫层模板 | (1)构件类型:钢结构基底灌浆 | m2 | 0.96 | 78.19 |  | 75.06
2 | 011702025001 | 其他现浇构件模板 | (1)构件类型:素砼包裹 | m2 | 2.8 | 86.99 |  | 243.57
土建 | [8 empty] | 分项工程(17房屋建筑与装饰)
3 | 011701003001 | 砌筑脚手架 | (1)服务对象:砖墙 (2)搭设高度:2.4m | m2 | 14.59 | 4.09 |  | 59.67
4 | 011701003002 | 砌筑脚手架 | (1)服务对象:砖墙 (2)搭设高度:3.75m、3.9m | m2 | 88.46 | 12.2 |  | 1079.21
5 | 011702033002 | 垫层模板 | (1)构件类型:垫层 | m2 | 7.1 | 78.19 |  | 555.15
6 | 011702005001 | 基础梁模板 | (1)构件形状:矩形 | m2 | 28.4 | 68.44 |  | 1943.7
7 | 011702009001 | 过梁模板 |  | m2 | 3.37 | 97.96 |  | 330.13
装饰 | [8 empty] | 分项工程(17房屋建筑与装饰)
8 | 011701006001 | 满堂装饰脚手架 | (1)服务对象（天棚和墙面或天棚）:天棚和墙面 (2)服务高度:3.6M/3.75M/3.9M | m2 | 64.77 | 12.47 |  | 807.68
9 | 011701009001 | 内墙面独立装饰脚手架 | (1)搭设高度:3.75M/3.9M | m2 | 69.8 | 24.03 |  | 1677.29
安装工程 | [8 empty] | 单位工程(17安装)
电气工程 | [8 empty] | 分项工程(17安装)
10 | 031301017003 | 脚手架搭拆 |  | 项 | 1 | 564.69 |  | 564.69
水卫工程 | [8 empty] | 分项工程(17安装)
11 | 031301017004 | 脚手架搭拆 |  | 项 | 1 | 47.87 |  | 47.87
合 计 | [7 empty] | 7384.02

## 其他项目清单与计价汇总表
其他项目清单与计价汇总表
工程名称：工艺美术学院一楼陶艺实训室108改造工程 |  |  | 第1页 共1页
序号 | 项 目 名 称 | 金额(元) | 备注
1 | 暂列金额
2 | 专业工程暂估价
3 | 总承包服务费
合 计 |  |  | ——

## 暂列金额明细表
暂列金额明细表
工程名称：工艺美术学院一楼陶艺实训室108改造工程 |  |  | 第1页 共1页
序号 | 项 目 名 称 | 金额(元) |  | 备 注
1 | 设计变更和现场签证暂列金额
2 | 优质工程增加费
3 | 缩短定额工期增加费
4 | 发包人检测费
5 | 工程噪音超标排污费
6 | 渣土收纳费
7 | 加固工程检测费用
合 计 |  |  |  | ——

## 专业工程暂估价明细表
专业工程暂估价明细表
工程名称：工艺美术学院一楼陶艺实训室108改造工程 |  |  | 第1页 共1页
序号 | 项 目 名 称 | 金额(元) |  | 备 注
合 计 |  |  |  | ——

## 总承包服务费计价表
总承包服务费计价表
工程名称：工艺美术学院一楼陶艺实训室108改造工程 |  |  |  | 第1页 共1页
序号 | 项 目 名 称 | 计算基础(元) | 费率(%) | 金额(元)
合 计

## 分部分项工程量清单综合单价分析表
分部分项工程量清单综合单价分析表
工程名称：工艺美术学院一楼陶艺实训室108改造工程 | [11 empty] | 第1页 共15页
序号 | 项目编码 | 项目名称及特征描述 | 单位 | 工程量 | 综合单价组成(元) | [7 empty] | 综合单价 (元)
[5 empty] | 人工费 | 材料费 | 其中： 设备费 | 施工机具使用费 | 企业管理费 | 利润 | 规费 | 税金
单项工程 | [13 empty] | 单项工程(17房屋建筑与装饰)
房屋建筑与装饰工程 | [13 empty] | 单位工程(17房屋建筑与装饰)
钢构 | [13 empty] | 分项工程(17房屋建筑与装饰)
1 | 010603002001 | 空腹钢柱 (1)柱类型:箱型150*150*6*6mm (2)钢材品种、规格:Q235B (3)螺栓种类:普通螺栓 | t | 0.979 | 1944.71 | 7206.51 |  | 994.25 | 994.27 | 668.46 |  | 1062.66 | 12870.86
1.1 | 10302013T | 钢柱制作(钢板柱制作 箱型 最大钢板厚20mm以内) | t | 0.979 | 1243.01 | 6600.98 |  | 584.42 | 825.98 | 555.26 |  | 882.87 | 10692.52
1.2 | 10302127T | 钢柱安装(3.0t以内) | t | 0.979 | 550.06 | 396.28 |  | 73.33 | 99.93 | 67.18 |  | 106.81 | 1293.59
1.3 | 10302198 | 金属构件运输(一类金属构件 运距10km以内) | t | 0.979 | 23.15 | 6.01 |  | 84.52 | 11.14 | 7.49 |  | 11.91 | 144.22
1.4 | 10302115 | 金属面除锈(喷石英砂) | m2 | 18.86 | 6.67 | 10.55 |  | 13.08 | 2.97 | 2 |  | 3.17 | 38.44
2 | 010604001001 | 钢梁 (1)梁类型:箱型150*150*6*6mm (2)钢材品种、规格:Q235B (3)螺栓种类:普通螺栓 (4)安装高度:3.9m | t | 1.382 | 1650.16 | 6860.81 |  | 1077.43 | 939.67 | 631.77 |  | 1004.3 | 12164.14
2.1 | 10302039T | 钢梁、钢吊车梁、钢制动梁制作、钢屋架制作(焊接箱型钢梁制作 最大钢板厚20mm以内) | t | 1.382 | 1007.83 | 6415.38 |  | 587.19 | 785.02 | 527.73 |  | 839.08 | 10162.23
2.2 | 10302132T | 钢梁、吊车梁(钢梁安装1.5t以内) | t | 1.382 | 480.23 | 219.64 |  | 133.24 | 81.64 | 54.89 |  | 87.27 | 1056.91
2.3 | 10302198 | 金属构件运输(一类金属构件 运距10km以内) | t | 1.382 | 23.15 | 6.01 |  | 84.52 | 11.14 | 7.49 |  | 11.91 | 144.22
2.4 | 10302115 | 金属面除锈(喷石英砂) | m2 | 28.79 | 6.67 | 10.55 |  | 13.08 | 2.97 | 2 |  | 3.17 | 38.44
3 | 010606006001 | 钢平台 (1)钢材品种、规格:镀锌钢管60*60*2.75mm (2)螺栓种类:普通螺栓 | t | 1.037 | 2994.54 | 5343.15 |  | 791.32 | 894.65 | 601.41 |  | 956.26 | 11581.32
3.1 | 10302098T | 钢平台、钢梯子、钢栏杆制作(钢平台、钢走道制作 镀锌钢管) | t |  | 1581.88 | 8951.98 |  | 563.61 | 1087.55 | 731.1 |  | 1162.45 | 14078.57
3.2 | 10302098T | 钢平台、钢梯子、钢栏杆制作(钢平台、钢走道制作 圆钢型钢) | t | 1.037 | 1581.88 | 4987.23 |  | 563.61 | 699.01 | 469.9 |  | 747.15 | 9048.78
3.3 | 10302185T | 钢平台安装 钢管 | t |  | 1041.12 | 198.89 |  | 21.68 | 123.65 | 83.12 |  | 132.16 | 1600.62
分部分项工程量清单综合单价分析表
工程名称：工艺美术学院一楼陶艺实训室108改造工程 | [11 empty] | 第2页 共15页
序号 | 项目编码 | 项目名称及特征描述 | 单位 | 工程量 | 综合单价组成(元) | [7 empty] | 综合单价 (元)
[5 empty] | 人工费 | 材料费 | 其中： 设备费 | 施工机具使用费 | 企业管理费 | 利润 | 规费 | 税金
3.4 | 10302180 | 钢平台、钢走道安装 圆(方钢) | t | 1.037 | 1392.76 | 348.52 |  | 148.88 | 185.24 | 124.52 |  | 197.99 | 2397.91
3.5 | 10302200 | 金属构件运输(二类金属构件 运距10km以内) | t | 1.037 | 19.9 | 7.4 |  | 78.83 | 10.4 | 6.99 |  | 11.12 | 134.64
4 | 010516005001 | 化学螺栓 (1)化学螺栓种类:化学锚栓 (2)规格:M20 (3)深度:12d | 个 | 64 | 3.52 | 37.99 |  | 0.58 | 4.12 | 2.77 |  | 4.41 | 53.39
4.1 | 10105122 | 建筑植筋(化学螺栓(玻璃管锚栓 深度12d以内 φ20) | 个 | 64 | 3.52 | 37.99 |  | 0.58 | 4.12 | 2.77 |  | 4.41 | 53.39
5 | 011405001001 | 金属面油漆 (1)构件名称:钢柱、钢梁 (2)油漆品种、遍数:红丹防锈漆两遍、醇酸调和漆两遍 | m2 | 47.65 | 17.15 | 3.83 |  |  | 2.05 | 1.38 |  | 2.19 | 26.6
5.1 | 10114110T | 金属面其他油漆(金属面 红丹防锈漆一遍) 防锈漆二遍 | m2 | 47.65 | 8.54 | 1.89 |  |  | 1.02 | 0.69 |  | 1.09 | 13.23
5.2 | 10114111T | 金属面其他油漆(金属面 调和漆二遍) | m2 | 47.65 | 8.61 | 1.94 |  |  | 1.03 | 0.69 |  | 1.1 | 13.37
6 | 011407005001 | 金属构件刷防火涂料 (1)喷刷防火涂料构件名称:钢柱 (2)防火等级要求:耐火极限2.5小时 (3)防火涂料品种、遍数（或厚度）:钢结构超薄型防火涂料 | m2 | 18.86 | 32.91 | 26.99 |  |  | 5.87 | 3.95 |  | 6.27 | 75.99
6.1 | 10114102T | 金属面防火涂料(钢结构防火涂料 超薄型 耐火极限2.5小时) | m2 | 18.86 | 32.91 | 26.99 |  |  | 5.87 | 3.95 |  | 6.27 | 75.99
7 | 011407005002 | 金属构件刷防火涂料 (1)喷刷防火涂料构件名称:钢梁 (2)防火等级要求:耐火极限2小时 (3)防火涂料品种、遍数（或厚度）:钢结构超薄型防火涂料 | m2 | 28.79 | 28.79 | 23.11 |  |  | 5.09 | 3.42 |  | 5.44 | 65.85
7.1 | 10114102 | 金属面防火涂料(钢结构防火涂料 超薄型 耐火极限2小时) | m2 | 28.79 | 28.79 | 23.11 |  |  | 5.09 | 3.42 |  | 5.44 | 65.85
8 | 010507009001 | 钢结构基底灌浆 (1)部位:钢结构基底 (2)灌浆料种类:C35细石混凝土 | m3 | 0.108 | 279.83 | 490.89 |  |  | 75.53 | 50.78 |  | 80.73 | 977.76
分部分项工程量清单综合单价分析表
工程名称：工艺美术学院一楼陶艺实训室108改造工程 | [11 empty] | 第3页 共15页
序号 | 项目编码 | 项目名称及特征描述 | 单位 | 工程量 | 综合单价组成(元) | [7 empty] | 综合单价 (元)
[5 empty] | 人工费 | 材料费 | 其中： 设备费 | 施工机具使用费 | 企业管理费 | 利润 | 规费 | 税金
8.1 | 10105010T | C35基础(预拌非泵送细石混凝土灌浆) | m3 | 0.108 | 279.83 | 490.89 |  |  | 75.53 | 50.78 |  | 80.73 | 977.76
9 | 010501001001 | 垫层 (1)混凝土种类（商品混凝土、现场拌制，泵送、非泵送）:非泵送混凝土 (2)混凝土强度等级:C20 | m3 | 0.324 | 135.29 | 436.9 |  |  | 56.07 | 37.7 |  | 59.93 | 725.9
9.1 | 10105001T | 基础(C20预拌非泵送普通混凝土 垫层) | m3 | 0.324 | 118.35 | 436.9 |  |  | 54.41 | 36.58 |  | 58.16 | 704.4
9.2 | 10105057 | 混凝土调整费(非泵送调整费) | m3 | 0.324 | 16.94 |  |  |  | 1.66 | 1.12 |  | 1.77 | 21.49
10 | 01B001 | 水泥纤维地板 (1)钢平台上方铺24mm厚水泥纤维板 | m2 | 63.21 | 29.59 | 115.56 |  |  | 14.22 | 9.56 |  | 15.2 | 184.13
10.1 | 10112253T | 钢结构水泥纤维板地面 | m2 | 63.21 | 29.59 | 115.56 |  |  | 14.22 | 9.56 |  | 15.2 | 184.13
土建 | [13 empty] | 分项工程(17房屋建筑与装饰)
11 | 010401003001 | 实心砖墙 (1)砖品种、规格、强度等级:水泥砖240×115×53mm (2)墙体类型、砌筑高度:内隔墙、3.9m/2.4m/3.75m (3)砂浆强度等级、配合比:现拌混合砂浆M5 | m3 | 14.882 | 328.7 | 287.1 |  | 3.92 | 60.73 | 40.83 |  | 64.92 | 786.2
11.1 | 10104003 | 实心砖墙(水泥砖墙) | m3 | 14.882 | 328.7 | 287.1 |  | 3.92 | 60.73 | 40.83 |  | 64.92 | 786.2
12 | 010401012001 | 零星砌砖 (1)零星砌砖名称、部位:砖砌岛台 (2)砖品种、规格、强度等级:水泥砖240×115×53mm (3)砂浆强度等级、配合比:现拌混合砂浆M5 | m3 | 3.08 | 399.5 | 286.45 |  | 3.96 | 67.61 | 45.45 |  | 72.27 | 875.24
12.1 | 10104012T | 零星砌砖(零星砖砌体) | m3 | 3.08 | 399.5 | 286.45 |  | 3.96 | 67.61 | 45.45 |  | 72.27 | 875.24
13 | 010501001002 | 垫层 (1)混凝土种类（商品混凝土、现场拌制，泵送、非泵送）:非泵送商品混凝土 (2)混凝土强度等级:C15 | m3 | 1.352 | 135.29 | 422.04 |  |  | 54.62 | 36.72 |  | 58.38 | 707.05
13.1 | 10105001T | 基础(C15预拌非泵送普通混凝土 垫层) | m3 | 1.352 | 118.35 | 422.04 |  |  | 52.96 | 35.6 |  | 56.61 | 685.56
13.2 | 10105057 | 混凝土调整费(非泵送调整费) | m3 | 1.352 | 16.94 |  |  |  | 1.66 | 1.12 |  | 1.77 | 21.49
14 | 010503001001 | 基础梁 | m3 | 2.704 | 56.23 | 452.95 |  |  | 49.9 | 33.55 |  | 53.33 | 645.96
分部分项工程量清单综合单价分析表
工程名称：工艺美术学院一楼陶艺实训室108改造工程 | [11 empty] | 第4页 共15页
序号 | 项目编码 | 项目名称及特征描述 | 单位 | 工程量 | 综合单价组成(元) | [7 empty] | 综合单价 (元)
[5 empty] | 人工费 | 材料费 | 其中： 设备费 | 施工机具使用费 | 企业管理费 | 利润 | 规费 | 税金
(1)混凝土种类（商品混凝土、现场拌制，泵送、非泵送）:非泵送商品混凝土 (2)混凝土强度等级:C25
14.1 | 10105015T | C25预拌非泵送普通混凝土(基础梁) | m3 | 2.704 | 39.29 | 452.95 |  |  | 48.24 | 32.43 |  | 51.56 | 624.47
14.2 | 10105057 | 混凝土调整费(非泵送调整费) | m3 | 2.704 | 16.94 |  |  |  | 1.66 | 1.12 |  | 1.77 | 21.49
15 | 010503005001 | 过梁 (1)混凝土种类（商品混凝土、现场拌制，泵送、非泵送）:非泵送商品混凝土 (2)混凝土强度等级:C25 | m3 | 0.29 | 262.02 | 456.15 |  |  | 70.38 | 47.31 |  | 75.23 | 911.09
15.1 | 10105020T | C25预拌非泵送普通混凝土(过梁) | m3 | 0.29 | 262.02 | 456.15 |  |  | 70.38 | 47.31 |  | 75.23 | 911.09
16 | 010515001001 | 现浇构件钢筋 (1)钢筋种类、规格:HRB400EΦ6 | t | 0.045 | 1103.38 | 6005.14 |  | 19.49 | 698.54 | 469.59 |  | 746.65 | 9042.79
16.1 | 10105067T | 现浇构件带肋钢筋HRB400以内(直径6mm) | t | 0.045 | 1103.38 | 6005.14 |  | 19.49 | 698.54 | 469.59 |  | 746.65 | 9042.79
17 | 010515001002 | 现浇构件钢筋 (1)钢筋种类、规格:HRB400EΦ14 | t | 0.024 | 876.99 | 5404.83 |  | 59.55 | 621.45 | 417.77 |  | 664.25 | 8044.84
17.1 | 10105068T | 现浇构件带肋钢筋HRB400以内(直径14mm) | t | 0.024 | 876.99 | 5404.83 |  | 59.55 | 621.45 | 417.77 |  | 664.25 | 8044.84
18 | 010515001003 | 现浇构件钢筋 (1)钢筋种类、规格:HRB400EΦ18 | t | 0.284 | 876.99 | 5341.28 |  | 59.55 | 615.23 | 413.58 |  | 657.6 | 7964.23
18.1 | 10105068T | 现浇构件带肋钢筋HRB400以内(直径18mm) | t | 0.284 | 876.99 | 5341.28 |  | 59.55 | 615.23 | 413.58 |  | 657.6 | 7964.23
19 | 01B002 | 砖砌包管 (1)砌体包管 | 组 | 2 |  | 200 |  |  | 19.6 | 13.18 |  | 20.95 | 253.73
19.1 | 101BC001T | 砌体包管 | 组 | 2 |  | 200 |  |  | 19.6 | 13.18 |  | 20.95 | 253.73
装饰 | [13 empty] | 分项工程(17房屋建筑与装饰)
拆除
20 | 011605001001 | 平面块料拆除 (1)拆除的基层类型:破除地面 | m2 | 39.6 | 9.02 |  |  |  | 0.88 | 0.59 |  | 0.94 | 11.43
20.1 | 10116040 | 拆除地面装饰层(拆除块料面层 含结合层) | m2 | 39.6 | 9.02 |  |  |  | 0.88 | 0.59 |  | 0.94 | 11.43
21 | 011608001001 | 铲除油漆涂料面 (1)铲除部位名称:墙面铲除涂料、腻子 | m2 | 39.6 | 4.22 |  |  |  | 0.41 | 0.28 |  | 0.44 | 5.35
21.1 | 10116083 | 铲除油漆涂料裱糊面(清除抹灰面油漆涂料) | m2 | 39.6 | 4.22 |  |  |  | 0.41 | 0.28 |  | 0.44 | 5.35
分部分项工程量清单综合单价分析表
工程名称：工艺美术学院一楼陶艺实训室108改造工程 | [11 empty] | 第5页 共15页
序号 | 项目编码 | 项目名称及特征描述 | 单位 | 工程量 | 综合单价组成(元) | [7 empty] | 综合单价 (元)
[5 empty] | 人工费 | 材料费 | 其中： 设备费 | 施工机具使用费 | 企业管理费 | 利润 | 规费 | 税金
岛台
22 | 011201004001 | 立面砂浆找平层 (1)找平层砂浆厚度、配合比:14厚1：3水泥砂浆分遍抹灰 | m2 | 16.52 | 22.34 | 6 |  | 0.34 | 2.81 | 1.89 |  | 3 | 36.38
22.1 | 10112013T | 内墙面水泥砂浆找平抹灰(砖墙、混凝土墙 9+5mm厚) | m2 | 16.52 | 22.34 | 6 |  | 0.34 | 2.81 | 1.89 |  | 3 | 36.38
23 | 011101007001 | 金刚砂楼地面 (1)面层材料种类、厚度:金刚砂耐磨地坪 | m2 | 16.52 | 10.93 | 8.2 |  |  | 1.87 | 1.26 |  | 2 | 24.26
23.1 | 10111022 | 金刚砂地面 | m2 | 16.52 | 10.93 | 8.2 |  |  | 1.87 | 1.26 |  | 2 | 24.26
24 | 011207001001 | 墙面装饰板 (1)面层材料品种、规格、颜色:40厚胡桃实木压顶 | m2 | 5.6 | 25.38 | 336.13 |  | 0.56 | 35.48 | 23.85 |  | 37.93 | 459.33
24.1 | 10112217T | 墙面饰面(细木工板基层) | m2 | 5.6 | 25.38 | 336.13 |  | 0.56 | 35.48 | 23.85 |  | 37.93 | 459.33
喷釉房
25 | 011201004002 | 立面砂浆找平层 (1)找平层砂浆厚度、配合比:14厚1：3水泥砂浆分遍抹灰 | m2 | 16.7 | 22.34 | 6 |  | 0.34 | 2.81 | 1.89 |  | 3 | 36.38
25.1 | 10112013T | 内墙面水泥砂浆找平抹灰(砖墙、混凝土墙 9+5mm厚) | m2 | 16.7 | 22.34 | 6 |  | 0.34 | 2.81 | 1.89 |  | 3 | 36.38
26 | 011204003001 | 块料墙面 (1)墙体类型:内隔墙 (2)安装方式:湿贴 (3)面层材料品种、规格、颜色:300*600抛釉砖 | m2 | 47.844 | 57.47 | 124.52 |  | 0.12 | 17.85 | 12 |  | 19.08 | 231.04
26.1 | 10112078T | 内墙面面砖(每块面积≤0.20m2 水泥砂浆粘贴) | m2 | 47.844 | 57.47 | 124.52 |  | 0.12 | 17.85 | 12 |  | 19.08 | 231.04
27 | 010903002001 | 墙面涂膜防水 (1)防水膜品种:聚合物水泥防水涂料 (2)涂膜厚度、遍数:2mm厚 | m2 | 23.382 | 8.8 | 30.96 |  |  | 3.9 | 2.62 |  | 4.17 | 50.45
27.1 | 10109086T | 涂料防水(聚合物水泥防水涂料2mm厚 平面) | m2 | 23.382 | 8.8 | 30.96 |  |  | 3.9 | 2.62 |  | 4.17 | 50.45
28 | 011302001001 | 天棚吊顶 | m2 | 11.46 | 37.13 | 51.24 |  | 2.18 | 8.88 | 5.96 |  | 9.48 | 114.87
分部分项工程量清单综合单价分析表
工程名称：工艺美术学院一楼陶艺实训室108改造工程 | [11 empty] | 第6页 共15页
序号 | 项目编码 | 项目名称及特征描述 | 单位 | 工程量 | 综合单价组成(元) | [7 empty] | 综合单价 (元)
[5 empty] | 人工费 | 材料费 | 其中： 设备费 | 施工机具使用费 | 企业管理费 | 利润 | 规费 | 税金
(1)龙骨材料种类、规格、中距:轻钢龙骨 (2)面层材料品种、规格:6厚硅酸钙板
28.1 | 10113021 | 装配式U型轻钢天棚龙骨(不上人型) 面层规格 600mm×600mm以上 平面 | m2 | 11.46 | 20.83 | 29.73 |  | 2.18 | 5.17 | 3.47 |  | 5.52 | 66.9
28.2 | 10113084 | 硅酸钙板(天棚面层 安在U形轻钢龙骨上) | m2 | 11.46 | 16.3 | 21.51 |  |  | 3.71 | 2.49 |  | 3.96 | 47.97
29 | 011406001001 | 抹灰面油漆涂料 (1)部位:天棚吊顶 (2)基层类型:硅酸钙板 (3)腻子种类、遍数:刮腻子三道 (4)油漆涂料品种、遍数（或厚度）:乳胶漆一底两面 | m2 | 11.46 | 29.1 | 11.72 |  |  | 4 | 2.69 |  | 4.28 | 51.79
29.1 | 10114134 | 乳胶漆(室内 天棚面 二遍) | m2 | 11.46 | 23.06 | 9.36 |  |  | 3.18 | 2.14 |  | 3.4 | 41.14
29.2 | 10114175 | 腻子及其他(刮腻子 每增减一遍) | m2 | 11.46 | 6.04 | 2.36 |  |  | 0.82 | 0.55 |  | 0.88 | 10.65
釉料房
30 | 011201004003 | 立面砂浆找平层 (1)找平层砂浆厚度、配合比:14厚1：3水泥砂浆分遍抹灰 | m2 | 38.348 | 22.34 | 6 |  | 0.34 | 2.81 | 1.89 |  | 3 | 36.38
30.1 | 10112013T | 内墙面水泥砂浆找平抹灰(砖墙、混凝土墙 9+5mm厚) | m2 | 38.348 | 22.34 | 6 |  | 0.34 | 2.81 | 1.89 |  | 3 | 36.38
31 | 011204003002 | 块料墙面 (1)墙体类型:内隔墙 (2)安装方式:湿贴 (3)面层材料品种、规格、颜色:300*600抛釉砖 | m2 | 51.44 | 57.47 | 124.52 |  | 0.12 | 17.85 | 12 |  | 19.08 | 231.04
31.1 | 10112078T | 内墙面面砖(每块面积≤0.20m2 水泥砂浆粘贴) | m2 | 51.44 | 57.47 | 124.52 |  | 0.12 | 17.85 | 12 |  | 19.08 | 231.04
32 | 010903002002 | 墙面涂膜防水 (1)防水膜品种:聚合物水泥防水涂料 (2)涂膜厚度、遍数:2mm厚 | m2 | 24.46 | 8.8 | 30.96 |  |  | 3.9 | 2.62 |  | 4.17 | 50.45
32.1 | 10109086T | 涂料防水(聚合物水泥防水涂料2mm厚 平面) | m2 | 24.46 | 8.8 | 30.96 |  |  | 3.9 | 2.62 |  | 4.17 | 50.45
33 | 011302001002 | 天棚吊顶 (1)龙骨材料种类、规格、中距:轻钢龙骨 | m2 | 17.08 | 37.13 | 51.24 |  | 2.18 | 8.88 | 5.96 |  | 9.48 | 114.87
分部分项工程量清单综合单价分析表
工程名称：工艺美术学院一楼陶艺实训室108改造工程 | [11 empty] | 第7页 共15页
序号 | 项目编码 | 项目名称及特征描述 | 单位 | 工程量 | 综合单价组成(元) | [7 empty] | 综合单价 (元)
[5 empty] | 人工费 | 材料费 | 其中： 设备费 | 施工机具使用费 | 企业管理费 | 利润 | 规费 | 税金
(2)面层材料品种、规格:6厚硅酸钙板
33.1 | 10113021 | 装配式U型轻钢天棚龙骨(不上人型) 面层规格 600mm×600mm以上 平面 | m2 | 17.08 | 20.83 | 29.73 |  | 2.18 | 5.17 | 3.47 |  | 5.52 | 66.9
33.2 | 10113084 | 硅酸钙板(天棚面层 安在U形轻钢龙骨上) | m2 | 17.08 | 16.3 | 21.51 |  |  | 3.71 | 2.49 |  | 3.96 | 47.97
34 | 011406001002 | 抹灰面油漆涂料 (1)部位:天棚吊顶 (2)基层类型:硅酸钙板 (3)腻子种类、遍数:刮腻子三道 (4)油漆涂料品种、遍数（或厚度）:乳胶漆一底两面 | m2 | 17.08 | 29.1 | 11.72 |  |  | 4 | 2.69 |  | 4.28 | 51.79
34.1 | 10114134 | 乳胶漆(室内 天棚面 二遍) | m2 | 17.08 | 23.06 | 9.36 |  |  | 3.18 | 2.14 |  | 3.4 | 41.14
34.2 | 10114175 | 腻子及其他(刮腻子 每增减一遍) | m2 | 17.08 | 6.04 | 2.36 |  |  | 0.82 | 0.55 |  | 0.88 | 10.65
窖房
35 | 011201001001 | 墙面一般抹灰 (1)底层厚度、砂浆配合比:6厚1：3水泥砂浆 (2)面层厚度、砂浆配合比:12厚1：3水泥砂浆 | m2 | 33.19 | 27.68 | 7.65 |  | 0.45 | 3.51 | 2.36 |  | 3.75 | 45.4
35.1 | 10112001T | 内墙面水泥砂浆一般抹灰(12+6mm厚 砖墙、混凝土墙) | m2 | 33.19 | 27.68 | 7.65 |  | 0.45 | 3.51 | 2.36 |  | 3.75 | 45.4
36 | 011406001003 | 抹灰面油漆涂料 (1)部位:墙面 (2)基层类型:水泥砂浆 (3)腻子种类、遍数:刮腻子三道 (4)油漆涂料品种、遍数（或厚度）:乳胶漆一底两面 | m2 | 33.19 | 29.1 | 11.72 |  |  | 4 | 2.69 |  | 4.28 | 51.79
36.1 | 10114134 | 乳胶漆(室内 天棚面 二遍) | m2 | 33.19 | 23.06 | 9.36 |  |  | 3.18 | 2.14 |  | 3.4 | 41.14
36.2 | 10114175 | 腻子及其他(刮腻子 每增减一遍) | m2 | 33.19 | 6.04 | 2.36 |  |  | 0.82 | 0.55 |  | 0.88 | 10.65
37 | 011105006001 | 金属踢脚线 (1)踢脚线高度:60mm (2)面层材料品种、规格、颜色:哑黑钛铝合金 | m | 8.29 | 5.56 | 20.94 |  |  | 2.6 | 1.75 |  | 2.78 | 33.63
37.1 | 10111103T | 铝合金(装配式金属踢脚线) | m | 8.29 | 5.56 | 20.94 |  |  | 2.6 | 1.75 |  | 2.78 | 33.63
分部分项工程量清单综合单价分析表
工程名称：工艺美术学院一楼陶艺实训室108改造工程 | [11 empty] | 第8页 共15页
序号 | 项目编码 | 项目名称及特征描述 | 单位 | 工程量 | 综合单价组成(元) | [7 empty] | 综合单价 (元)
[5 empty] | 人工费 | 材料费 | 其中： 设备费 | 施工机具使用费 | 企业管理费 | 利润 | 规费 | 税金
38 | 011302001003 | 天棚吊顶 (1)龙骨材料种类、规格、中距:轻钢龙骨 (2)面层材料品种、规格:6厚硅酸钙板 | m2 | 30.29 | 37.13 | 51.24 |  | 2.18 | 8.88 | 5.96 |  | 9.48 | 114.87
38.1 | 10113021 | 装配式U型轻钢天棚龙骨(不上人型) 面层规格 600mm×600mm以上 平面 | m2 | 30.29 | 20.83 | 29.73 |  | 2.18 | 5.17 | 3.47 |  | 5.52 | 66.9
38.2 | 10113084 | 硅酸钙板(天棚面层 安在U形轻钢龙骨上) | m2 | 30.29 | 16.3 | 21.51 |  |  | 3.71 | 2.49 |  | 3.96 | 47.97
39 | 011406001004 | 抹灰面油漆涂料 (1)部位:天棚吊顶 (2)基层类型:硅酸钙板 (3)腻子种类、遍数:刮腻子三道 (4)油漆涂料品种、遍数（或厚度）:乳胶漆一底两面 | m2 | 30.29 | 29.1 | 11.72 |  |  | 4 | 2.69 |  | 4.28 | 51.79
39.1 | 10114134 | 乳胶漆(室内 天棚面 二遍) | m2 | 30.29 | 23.06 | 9.36 |  |  | 3.18 | 2.14 |  | 3.4 | 41.14
39.2 | 10114175 | 腻子及其他(刮腻子 每增减一遍) | m2 | 30.29 | 6.04 | 2.36 |  |  | 0.82 | 0.55 |  | 0.88 | 10.65
实训室
40 | 011201001002 | 墙面一般抹灰 (1)底层厚度、砂浆配合比:6厚1：3水泥砂浆 (2)面层厚度、砂浆配合比:12厚1：3水泥砂浆 | m2 | 81.79 | 27.68 | 7.65 |  | 0.45 | 3.51 | 2.36 |  | 3.75 | 45.4
40.1 | 10112001T | 内墙面水泥砂浆一般抹灰(12+6mm厚 砖墙、混凝土墙) | m2 | 81.79 | 27.68 | 7.65 |  | 0.45 | 3.51 | 2.36 |  | 3.75 | 45.4
41 | 011406001005 | 抹灰面油漆涂料 (1)部位:墙面 (2)基层类型:水泥砂浆 (3)腻子种类、遍数:刮腻子三道 (4)油漆涂料品种、遍数（或厚度）:乳胶漆一底两面 | m2 | 81.79 | 29.1 | 11.72 |  |  | 4 | 2.69 |  | 4.28 | 51.79
41.1 | 10114134 | 乳胶漆(室内 天棚面 二遍) | m2 | 81.79 | 23.06 | 9.36 |  |  | 3.18 | 2.14 |  | 3.4 | 41.14
41.2 | 10114175 | 腻子及其他(刮腻子 每增减一遍) | m2 | 81.79 | 6.04 | 2.36 |  |  | 0.82 | 0.55 |  | 0.88 | 10.65
42 | 011105006002 | 金属踢脚线 (1)踢脚线高度:60mm (2)面层材料品种、规格、颜色:哑黑钛铝合 | m | 24.52 | 5.56 | 20.94 |  |  | 2.6 | 1.75 |  | 2.78 | 33.63
分部分项工程量清单综合单价分析表
工程名称：工艺美术学院一楼陶艺实训室108改造工程 | [11 empty] | 第9页 共15页
序号 | 项目编码 | 项目名称及特征描述 | 单位 | 工程量 | 综合单价组成(元) | [7 empty] | 综合单价 (元)
[5 empty] | 人工费 | 材料费 | 其中： 设备费 | 施工机具使用费 | 企业管理费 | 利润 | 规费 | 税金
金
42.1 | 10111103T | 铝合金(装配式金属踢脚线) | m | 24.52 | 5.56 | 20.94 |  |  | 2.6 | 1.75 |  | 2.78 | 33.63
储藏间
43 | 011201001003 | 墙面一般抹灰 (1)底层厚度、砂浆配合比:6厚1：3水泥砂浆 (2)面层厚度、砂浆配合比:12厚1：3水泥砂浆 | m2 | 23.3 | 27.68 | 7.65 |  | 0.45 | 3.51 | 2.36 |  | 3.75 | 45.4
43.1 | 10112001T | 内墙面水泥砂浆一般抹灰(12+6mm厚 砖墙、混凝土墙) | m2 | 23.3 | 27.68 | 7.65 |  | 0.45 | 3.51 | 2.36 |  | 3.75 | 45.4
44 | 011406001006 | 抹灰面油漆涂料 (1)部位:墙面 (2)基层类型:水泥砂浆 (3)腻子种类、遍数:刮腻子三道 (4)油漆涂料品种、遍数（或厚度）:乳胶漆一底两面 | m2 | 23.3 | 29.1 | 11.72 |  |  | 4 | 2.69 |  | 4.28 | 51.79
44.1 | 10114134 | 乳胶漆(室内 天棚面 二遍) | m2 | 23.3 | 23.06 | 9.36 |  |  | 3.18 | 2.14 |  | 3.4 | 41.14
44.2 | 10114175 | 腻子及其他(刮腻子 每增减一遍) | m2 | 23.3 | 6.04 | 2.36 |  |  | 0.82 | 0.55 |  | 0.88 | 10.65
45 | 011105006003 | 金属踢脚线 (1)踢脚线高度:60mm (2)面层材料品种、规格、颜色:哑黑钛铝合金 | m | 5.56 | 5.56 | 20.94 |  |  | 2.6 | 1.75 |  | 2.78 | 33.63
45.1 | 10111103T | 铝合金(装配式金属踢脚线) | m | 5.56 | 5.56 | 20.94 |  |  | 2.6 | 1.75 |  | 2.78 | 33.63
46 | 011302001004 | 天棚吊顶 (1)龙骨材料种类、规格、中距:木龙骨 (2)面层材料品种、规格:6厚硅酸钙板 | m2 | 5.94 | 42.87 | 73.46 |  | 2.19 | 11.62 | 7.81 |  | 12.42 | 150.37
46.1 | 10113011 | 方木天棚龙骨(吊在混凝土板下或梁下 双层楞 面层规格 300mm×300mm) | m2 | 5.94 | 30.42 | 54.31 |  | 2.19 | 8.52 | 5.73 |  | 9.11 | 110.28
46.2 | 10113082T | 硅酸钙板天棚面层(贴在龙骨底) | m2 | 5.94 | 12.45 | 19.15 |  |  | 3.1 | 2.08 |  | 3.31 | 40.09
47 | 011406001007 | 抹灰面油漆涂料 (1)部位:天棚吊顶 (2)基层类型:硅酸钙板 (3)腻子种类、遍数:刮腻子三道 | m2 | 5.94 | 29.1 | 11.72 |  |  | 4 | 2.69 |  | 4.28 | 51.79
分部分项工程量清单综合单价分析表
工程名称：工艺美术学院一楼陶艺实训室108改造工程 | [11 empty] | 第10页 共15页
序号 | 项目编码 | 项目名称及特征描述 | 单位 | 工程量 | 综合单价组成(元) | [7 empty] | 综合单价 (元)
[5 empty] | 人工费 | 材料费 | 其中： 设备费 | 施工机具使用费 | 企业管理费 | 利润 | 规费 | 税金
(4)油漆涂料品种、遍数（或厚度）:乳胶漆一底两面
47.1 | 10114134 | 乳胶漆(室内 天棚面 二遍) | m2 | 5.94 | 23.06 | 9.36 |  |  | 3.18 | 2.14 |  | 3.4 | 41.14
47.2 | 10114175 | 腻子及其他(刮腻子 每增减一遍) | m2 | 5.94 | 6.04 | 2.36 |  |  | 0.82 | 0.55 |  | 0.88 | 10.65
门窗
48 | 010801002001 | 木质门带套 (1)门代号及洞口尺寸:M0921 | 樘 | 1 | 153.84 | 2139.07 |  |  | 224.71 | 151.06 |  | 240.18 | 2908.86
48.1 | 10108005 | 成品木门安装(带门套成品装饰平开复合木门 单开) | 樘 | 1 | 153.84 | 2139.07 |  |  | 224.71 | 151.06 |  | 240.18 | 2908.86
49 | 010808004001 | 金属门窗套 (1)基层材料种类:18厚 夹心板 (2)面层材料品种、规格:黑钛不锈钢板1mm厚 | m2 | 1.4 | 40.45 | 193.16 |  | 0.42 | 22.94 | 15.42 |  | 24.51 | 296.9
49.1 | 10108091 | 门窗套(木工板 直接安在墙面上) | m2 | 1.4 | 18.6 | 58.74 |  |  | 7.58 | 5.1 |  | 8.1 | 98.12
49.2 | 10108094T | 门窗套(不锈钢装饰面板) | m2 | 1.4 | 21.85 | 134.42 |  | 0.42 | 15.36 | 10.32 |  | 16.41 | 198.78
安装工程 | [13 empty] | 单位工程(17安装)
电气工程 | [13 empty] | 分项工程(17安装)
50 | 030404017003 | 配电箱 (1)动力配电箱AP | 台 | 1 | 122.59 | 4596.54 |  |  | 462.47 | 310.9 |  | 494.33 | 5986.83
50.1 | 30402076 | 动力配电箱AP | 台 | 1 | 122.59 | 4596.54 |  |  | 462.47 | 310.9 |  | 494.33 | 5986.83
51 | 030404017004 | 配电箱 (1)配电箱AL | 台 | 3 | 122.59 | 1472.59 |  |  | 156.33 | 105.09 |  | 167.09 | 2023.69
51.1 | 30402076T | 配电箱AL | 台 | 3 | 122.59 | 1472.59 |  |  | 156.33 | 105.09 |  | 167.09 | 2023.69
52 | 030411001007 | 配管 (1)钢管敷设(砖、混凝土结构暗配 公称直径≤100mm) | m | 2.7 | 29.57 | 64.15 |  | 0.61 | 9.24 | 6.21 |  | 9.88 | 119.66
52.1 | 30412042 | 钢管敷设(砖、混凝土结构暗配 公称直径≤100mm) | m | 2.7 | 29.57 | 64.15 |  | 0.61 | 9.24 | 6.21 |  | 9.88 | 119.66
53 | 030411001008 | 配管 (1)钢管敷设(砖、混凝土结构暗配 公称直径≤50mm) | m | 16.2 | 12.9 | 29.95 |  | 0.43 | 4.24 | 2.85 |  | 4.53 | 54.9
分部分项工程量清单综合单价分析表
工程名称：工艺美术学院一楼陶艺实训室108改造工程 | [11 empty] | 第11页 共15页
序号 | 项目编码 | 项目名称及特征描述 | 单位 | 工程量 | 综合单价组成(元) | [7 empty] | 综合单价 (元)
[5 empty] | 人工费 | 材料费 | 其中： 设备费 | 施工机具使用费 | 企业管理费 | 利润 | 规费 | 税金
53.1 | 30412039 | 钢管敷设(砖、混凝土结构暗配 公称直径≤50mm) | m | 16.2 | 12.9 | 29.95 |  | 0.43 | 4.24 | 2.85 |  | 4.53 | 54.9
54 | 030411001009 | 配管 (1)钢管敷设(砖、混凝土结构明配 公称直径≤50mm) | m | 16.57 | 16.23 | 31.44 |  | 0.43 | 4.71 | 3.17 |  | 5.04 | 61.02
54.1 | 30412028 | 钢管敷设(砖、混凝土结构明配 公称直径≤50mm) | m | 16.57 | 16.23 | 31.44 |  | 0.43 | 4.71 | 3.17 |  | 5.04 | 61.02
55 | 030411001010 | 配管 (1)砖、混凝土结构暗配 PC20 | m | 9.07 | 6.81 | 1.81 |  |  | 0.84 | 0.57 |  | 0.9 | 10.93
55.1 | 30412201T | 砖、混凝土结构暗配 PC20 | m | 9.07 | 6.81 | 1.81 |  |  | 0.84 | 0.57 |  | 0.9 | 10.93
56 | 030411001011 | 配管 (1)砖、混凝土结构暗配 PC16 | m | 206.92 | 5.86 | 1.37 |  |  | 0.71 | 0.48 |  | 0.76 | 9.18
56.1 | 30412200T | 砖、混凝土结构暗配 PC16 | m | 206.92 | 5.86 | 1.37 |  |  | 0.71 | 0.48 |  | 0.76 | 9.18
57 | 030411001012 | 配管 (1)砖、混凝土结构暗配 PC20 | m | 9.41 | 8.63 | 2.53 |  |  | 1.09 | 0.74 |  | 1.17 | 14.16
57.1 | 30412179T | 砖、混凝土结构明配 PC20 | m | 9.41 | 8.63 | 2.53 |  |  | 1.09 | 0.74 |  | 1.17 | 14.16
58 | 030411001013 | 配管 (1)砖、混凝土结构暗配 PC16 | m | 31.2 | 7.98 | 2.03 |  |  | 0.98 | 0.66 |  | 1.05 | 12.7
58.1 | 30412178T | 砖、混凝土结构明配PC16 | m | 31.2 | 7.98 | 2.03 |  |  | 0.98 | 0.66 |  | 1.05 | 12.7
59 | 030413001001 | 铁构件 (1)明装管道铁构件制作安装 | kg | 6.11 | 9.49 | 6.07 |  | 0.71 | 1.59 | 1.07 |  | 1.7 | 20.64
59.1 | 30407005 | 铁构件制作与安装(一般铁构件制作) | t | 0.006 | 5596.35 | 5985.56 |  | 378.79 | 1172.15 | 787.97 |  | 1252.87 | 15173.69
59.2 | 30407006 | 铁构件制作与安装(一般铁构件安装) | t | 0.006 | 4068.74 | 196.09 |  | 342.97 | 451.56 | 303.56 |  | 482.66 | 5845.58
60 | 030411001014 | 配管 (1)金属软管敷设 DN50 | m | 1.5 | 49.88 | 155.78 |  |  | 20.15 | 13.55 |  | 21.54 | 260.9
60.1 | 30412231 | 金属软管敷设 DN50 | m | 1.5 | 49.88 | 155.78 |  |  | 20.15 | 13.55 |  | 21.54 | 260.9
61 | 030411001015 | 配管 (1)金属软管敷设 DN20 | m | 0.5 | 33.73 | 11 |  |  | 4.38 | 2.95 |  | 4.69 | 56.75
61.1 | 30412227T | 金属软管敷设 DN20 | m | 0.5 | 33.73 | 11 |  |  | 4.38 | 2.95 |  | 4.69 | 56.75
62 | 030411001016 | 配管 | m | 8.5 | 28.33 | 9.42 |  |  | 3.7 | 2.49 |  | 3.95 | 47.89
分部分项工程量清单综合单价分析表
工程名称：工艺美术学院一楼陶艺实训室108改造工程 | [11 empty] | 第12页 共15页
序号 | 项目编码 | 项目名称及特征描述 | 单位 | 工程量 | 综合单价组成(元) | [7 empty] | 综合单价 (元)
[5 empty] | 人工费 | 材料费 | 其中： 设备费 | 施工机具使用费 | 企业管理费 | 利润 | 规费 | 税金
(1)金属软管敷设 DN16
62.1 | 30412226 | 金属软管敷设 DN16 | m | 8.5 | 28.33 | 9.42 |  |  | 3.7 | 2.49 |  | 3.95 | 47.89
63 | 030408001003 | 电力电缆 (1)室内铜芯电力电缆敷设 YJV-4×120 | m
63.1 | 30409140 | 室内铜芯电力电缆敷设 YJV-4×120 | m |  | 9.49 | 323.97 |  | 0.8 | 32.76 | 22.02 |  | 35.01 | 424.05
64 | 030408001004 | 电力电缆 (1)室内铜芯电力电缆敷设 YJY-4×25+1×16 五芯电力电缆敷设 | m | 178.59 | 5.82 | 70.33 |  | 0.88 | 7.55 | 5.07 |  | 8.07 | 97.72
64.1 | 30409137T | 室内铜芯电力电缆敷设 YJY-4×25+1×16 五芯电力电缆敷设 | m | 178.59 | 5.82 | 70.33 |  | 0.88 | 7.55 | 5.07 |  | 8.07 | 97.72
65 | 030408006003 | 电力电缆头 (1)1KV以下室内干包式铜芯电力电缆(电缆截面≤35mm2) 五芯电力电缆头制作安装 | 个 | 12 | 66.2 | 63.09 |  |  | 12.67 | 8.52 |  | 13.54 | 164.02
65.1 | 30409223T | 1KV以下室内干包式铜芯电力电缆(电缆截面≤35mm2) 五芯电力电缆头制作安装 | 个 | 12 | 66.2 | 63.09 |  |  | 12.67 | 8.52 |  | 13.54 | 164.02
66 | 030408006004 | 电力电缆头 (1)1KV以下室内干包式铜芯电力电缆(电缆截面≤120mm2) | 个
66.1 | 30409226 | 1KV以下室内干包式铜芯电力电缆(电缆截面≤120mm2) | 个 |  | 85.2 | 95.33 |  |  | 17.69 | 11.89 |  | 18.91 | 229.02
67 | 030411004003 | 配线 (1)穿照明线 BYJ-2.5 | m | 704.18 | 0.97 | 2.29 |  |  | 0.32 | 0.21 |  | 0.34 | 4.13
67.1 | 30413005T | 穿照明线 BYJ-2.5 | 单线 | 704.18 | 0.97 | 2.29 |  |  | 0.32 | 0.21 |  | 0.34 | 4.13
68 | 030411004004 | 配线 (1)线槽配线 BYJ-2.5 | m | 1874.38 | 0.87 | 2.02 |  |  | 0.28 | 0.19 |  | 0.3 | 3.66
68.1 | 30413095T | 线槽配线 BYJ-2.5 | 单线 | 1874.38 | 0.87 | 2.02 |  |  | 0.28 | 0.19 |  | 0.3 | 3.66
69 | 030412004002 | 装饰灯 (1)100×1200嵌入式led平板灯 | 套 | 12 | 23.61 | 160.31 |  |  | 18.02 | 12.12 |  | 19.27 | 233.33
69.1 | 30414206 | 100×1200嵌入式led平板灯 | 套 | 12 | 23.61 | 160.31 |  |  | 18.02 | 12.12 |  | 19.27 | 233.33
70 | 030404034004 | 照明开关 | 个 | 2 | 6.84 | 8.93 |  |  | 1.55 | 1.04 |  | 1.65 | 20.01
分部分项工程量清单综合单价分析表
工程名称：工艺美术学院一楼陶艺实训室108改造工程 | [11 empty] | 第13页 共15页
序号 | 项目编码 | 项目名称及特征描述 | 单位 | 工程量 | 综合单价组成(元) | [7 empty] | 综合单价 (元)
[5 empty] | 人工费 | 材料费 | 其中： 设备费 | 施工机具使用费 | 企业管理费 | 利润 | 规费 | 税金
(1)暗装三极开关10A
70.1 | 30414284 | 暗装三极开关10A | 套 | 2 | 6.84 | 8.93 |  |  | 1.55 | 1.04 |  | 1.65 | 20.01
71 | 030404034005 | 照明开关 (1)暗装双极开关10A | 个 | 1 | 6.84 | 7.03 |  |  | 1.36 | 0.91 |  | 1.45 | 17.59
71.1 | 30414284 | 暗装双极开关10A | 套 | 1 | 6.84 | 7.03 |  |  | 1.36 | 0.91 |  | 1.45 | 17.59
72 | 030404034006 | 照明开关 (1)暗装单极开关10A | 个 | 1 | 6.84 | 5.22 |  |  | 1.18 | 0.79 |  | 1.26 | 15.29
72.1 | 30414284 | 暗装单极开关10A | 套 | 1 | 6.84 | 5.22 |  |  | 1.18 | 0.79 |  | 1.26 | 15.29
73 | 030404035006 | 插座 (1)带开关单相二、三极插座(安全型)16A | 个 | 3 | 6.84 | 14.92 |  |  | 2.13 | 1.43 |  | 2.28 | 27.6
73.1 | 30414305 | 带开关单相二、三极插座(安全型)16A | 套 | 3 | 6.84 | 14.92 |  |  | 2.13 | 1.43 |  | 2.28 | 27.6
74 | 030404035007 | 插座 (1)单相二、三极插座(安全型)(暗敷)10A | 个 | 42 | 6.84 | 9.1 |  |  | 1.56 | 1.05 |  | 1.67 | 20.22
74.1 | 30414305 | 单相二、三极插座(安全型)(暗敷)10A | 套 | 42 | 6.84 | 9.1 |  |  | 1.56 | 1.05 |  | 1.67 | 20.22
75 | 030404035008 | 插座 (1)单相二、三极插座(安全型)(明敷)10A | 个 | 10 | 6.84 | 9.1 |  |  | 1.56 | 1.05 |  | 1.67 | 20.22
75.1 | 30414305 | 单相二、三极插座(安全型)(明敷)10A | 套 | 10 | 6.84 | 9.1 |  |  | 1.56 | 1.05 |  | 1.67 | 20.22
76 | 030404035009 | 插座 (1)单相三级带保护门插座(安全型)(明敷)16A | 个 | 2 | 6.84 | 8.5 |  |  | 1.5 | 1.01 |  | 1.61 | 19.46
76.1 | 30414305T | 单相三级带保护门插座(安全型)(明敷)16A | 套 | 2 | 6.84 | 8.5 |  |  | 1.5 | 1.01 |  | 1.61 | 19.46
77 | 030404035010 | 插座 (1)三相三级带保护门插座(安全型)(明敷) | 个 | 1 | 6.84 | 14.92 |  |  | 2.13 | 1.43 |  | 2.28 | 27.6
77.1 | 30414305 | 三相三级带保护门插座(安全型)(明敷) | 套 | 1 | 6.84 | 14.92 |  |  | 2.13 | 1.43 |  | 2.28 | 27.6
78 | 030411006003 | 接线盒 (1)接线盒安装(接线盒 暗装 难燃聚氯乙烯暗装灯头盒) | 个 | 13 | 3.71 | 1.48 |  |  | 0.51 | 0.34 |  | 0.54 | 6.58
78.1 | 30413198 | 接线盒安装(接线盒 暗装 难燃聚氯乙烯暗装灯头盒) | 个 | 13 | 3.71 | 1.48 |  |  | 0.51 | 0.34 |  | 0.54 | 6.58
79 | 030411006004 | 接线盒 | 个 | 63 | 3.96 | 1.37 |  |  | 0.52 | 0.35 |  | 0.56 | 6.76
分部分项工程量清单综合单价分析表
工程名称：工艺美术学院一楼陶艺实训室108改造工程 | [11 empty] | 第14页 共15页
序号 | 项目编码 | 项目名称及特征描述 | 单位 | 工程量 | 综合单价组成(元) | [7 empty] | 综合单价 (元)
[5 empty] | 人工费 | 材料费 | 其中： 设备费 | 施工机具使用费 | 企业管理费 | 利润 | 规费 | 税金
(1)接线盒安装(接线盒 暗装 难燃聚氯乙烯暗装开关盒)
79.1 | 30413197 | 接线盒安装(接线盒 暗装 难燃聚氯乙烯暗装开关盒) | 个 | 63 | 3.96 | 1.37 |  |  | 0.52 | 0.35 |  | 0.56 | 6.76
80 | 030411003002 | 桥架 (1)强电封闭式线槽：MR-150×100 (2)电缆桥架支撑架制作 (3)电缆桥架支撑架安装 | m | 48.92 | 26.61 | 60.42 |  | 1.42 | 8.66 | 5.83 |  | 9.26 | 112.2
80.1 | 30409065 | 强电封闭式线槽：MR-150×100 | m | 48.92 | 21.56 | 57.26 |  | 1.01 | 7.82 | 5.26 |  | 8.36 | 101.27
80.2 | 30407003 | 电缆桥架支撑架制作 | t | 0.031 | 5034.34 | 4762.57 |  | 340.89 | 993.5 | 667.88 |  | 1061.93 | 12861.11
80.3 | 30407004 | 电缆桥架支撑架安装 | t | 0.031 | 2929.51 | 222.99 |  | 308.68 | 339.2 | 228.02 |  | 362.56 | 4390.96
水卫工程 | [13 empty] | 分项工程(17安装)
给水系统
81 | 031001006007 | 塑料管 (1)室内塑料给水管(热熔连接) 外径20mm以内 (2)管道消毒、冲洗(公称直径15mm以内) | m | 0.51 | 14.57 | 7.4 |  | 0.01 | 2.15 | 1.45 |  | 2.31 | 27.9
81.1 | 31001315T | 室内塑料给水管(热熔连接) 外径20mm以内 | m | 0.51 | 14.13 | 7.4 |  | 0.01 | 2.11 | 1.42 |  | 2.26 | 27.33
81.2 | 31011132 | 管道消毒、冲洗(公称直径15mm以内) | m | 0.51 | 0.44 |  |  |  | 0.04 | 0.03 |  | 0.05 | 0.56
82 | 031001006008 | 塑料管 (1)室内塑料给水管(热熔连接) 外径25mm以内 (2)管道消毒、冲洗(公称直径20mm以内) | m | 0.5 | 15.68 | 8.7 |  | 0.01 | 2.39 | 1.6 |  | 2.55 | 30.94
82.1 | 31001316T | 室内塑料给水管(热熔连接) 外径25mm以内 | m | 0.5 | 15.2 | 8.69 |  | 0.01 | 2.34 | 1.57 |  | 2.5 | 30.31
82.2 | 31011133 | 管道消毒、冲洗(公称直径20mm以内) | m | 0.5 | 0.48 | 0.01 |  |  | 0.05 | 0.03 |  | 0.05 | 0.62
83 | 031001006009 | 塑料管 (1)室内塑料给水管(热熔连接) 外径32mm以内 (2)管道消毒、冲洗(公称直径25mm以内) | m | 22.27 | 16.82 | 12.84 |  | 0.01 | 2.91 | 1.95 |  | 3.1 | 37.63
83.1 | 31001317T | 室内塑料给水管(热熔连接) 外径32mm以内 | m | 22.27 | 16.31 | 12.83 |  | 0.01 | 2.86 | 1.92 |  | 3.05 | 36.98
分部分项工程量清单综合单价分析表
工程名称：工艺美术学院一楼陶艺实训室108改造工程 | [11 empty] | 第15页 共15页
序号 | 项目编码 | 项目名称及特征描述 | 单位 | 工程量 | 综合单价组成(元) | [7 empty] | 综合单价 (元)
[5 empty] | 人工费 | 材料费 | 其中： 设备费 | 施工机具使用费 | 企业管理费 | 利润 | 规费 | 税金
83.2 | 31011134 | 管道消毒、冲洗(公称直径25mm以内) | m | 22.27 | 0.51 | 0.01 |  |  | 0.05 | 0.03 |  | 0.05 | 0.65
84 | 031004014003 | 给、排水附(配)件 (1)水龙头DN15 | 个/组 | 7 | 3.11 | 4.79 |  |  | 0.77 | 0.52 |  | 0.83 | 10.02
84.1 | 31006083 | 水龙头DN15 | 个 | 7 | 3.11 | 4.79 |  |  | 0.77 | 0.52 |  | 0.83 | 10.02
85 | 031003001002 | 螺纹阀门 (1)截止阀DN25 | 个 | 1 | 13.18 | 43.87 |  | 0.98 | 5.69 | 3.82 |  | 6.08 | 73.62
85.1 | 31005003T | 截止阀DN25 | 个 | 1 | 13.18 | 43.87 |  | 0.98 | 5.69 | 3.82 |  | 6.08 | 73.62
排水系统
86 | 031001006010 | 塑料管 (1)室内塑料排水管(粘接) 外径110mm以内 | m | 2.8 | 24.06 | 26.68 |  | 0.01 | 4.97 | 3.34 |  | 5.32 | 64.38
86.1 | 31001363T | 室内塑料排水管(粘接) 外径110mm以内 | m | 2.8 | 24.06 | 26.68 |  | 0.01 | 4.97 | 3.34 |  | 5.32 | 64.38
87 | 031001006011 | 塑料管 (1)室内塑料排水管(粘接) 外径50mm以内 | m | 3.62 | 18.12 | 11.8 |  |  | 2.93 | 1.97 |  | 3.13 | 37.95
87.1 | 31001361T | 室内塑料排水管(粘接) 外径50mm以内 | m | 3.62 | 18.12 | 11.8 |  |  | 2.93 | 1.97 |  | 3.13 | 37.95
88 | 031004014004 | 给、排水附(配)件 (1)地漏DN50 | 个/组 | 1 | 18.09 | 2.21 |  |  | 1.99 | 1.34 |  | 2.13 | 25.76
88.1 | 31006092 | 地漏DN50 | 个 | 1 | 18.09 | 2.21 |  |  | 1.99 | 1.34 |  | 2.13 | 25.76
雨水系统
89 | 031001006012 | 塑料管 (1)室内塑料雨水管(粘接) 外径110mm以内 | m | 3.9 | 22.06 | 17.52 |  | 0.01 | 3.88 | 2.61 |  | 4.15 | 50.23
89.1 | 31001384T | 室内塑料雨水管(粘接) 外径110mm以内 | m | 3.9 | 22.06 | 17.52 |  | 0.01 | 3.88 | 2.61 |  | 4.15 | 50.23
90 | 031001006013 | 塑料管 (1)拆除室内塑料雨水管(粘接) 外径110mm以内 | m | 3.9 | 22.06 |  |  |  | 2.16 | 1.45 |  | 2.31 | 27.98
90.1 | 31001384T | 室内塑料雨水管(粘接) 外径110mm以内 | m | 3.9 | 22.06 |  |  |  | 2.16 | 1.45 |  | 2.31 | 27.98

## 单价措施项目清单综合单价分析表
单价措施项目清单综合单价分析表
工程名称：工艺美术学院一楼陶艺实训室108改造工程 | [11 empty] | 第1页 共2页
序号 | 项目编码 | 项目名称及特征描述 | 单位 | 工程量 | 综合单价组成(元) | [7 empty] | 综合单价 (元)
[5 empty] | 人工费 | 材料费 | 施工机具使用费 | 企业管理费 | 利润 | 规费 | 税金
单项工程 | [13 empty] | 单项工程(17房屋建筑与装饰)
房屋建筑与装饰工程 | [13 empty] | 单位工程(17房屋建筑与装饰)
钢构 | [13 empty] | 分项工程(17房屋建筑与装饰)
1 | 011702033001 | 垫层模板 (1)构件类型:钢结构基底灌浆 | m2 | 0.96 | 45.02 | 15.96 | 0.65 | 6.04 | 4.06 |  | 6.46 |  | 78.19
1.1 | 10117035 | 现浇混凝土胶合板模板(基础 垫层) | m2 | 0.96 | 45.02 | 15.96 | 0.65 | 6.04 | 4.06 |  | 6.46 |  | 78.19
2 | 011702025001 | 其他现浇构件模板 (1)构件类型:素砼包裹 | m2 | 2.8 | 36.26 | 30.83 | 1.48 | 6.72 | 4.52 |  | 7.18 |  | 86.99
2.1 | 10117073 | 现浇混凝土胶合板模板(其他构件 小型构件) | m2 | 2.8 | 36.26 | 30.83 | 1.48 | 6.72 | 4.52 |  | 7.18 |  | 86.99
土建 | [13 empty] | 分项工程(17房屋建筑与装饰)
3 | 011701003001 | 砌筑脚手架 (1)服务对象:砖墙 (2)搭设高度:2.4m | m2 | 14.59 | 2.33 | 0.4 | 0.49 | 0.32 | 0.21 |  | 0.34 |  | 4.09
3.1 | 10117017 | 砌筑脚手架(里脚手架) | m2 | 14.59 | 2.33 | 0.4 | 0.49 | 0.32 | 0.21 |  | 0.34 |  | 4.09
4 | 011701003002 | 砌筑脚手架 (1)服务对象:砖墙 (2)搭设高度:3.75m、3.9m | m2 | 88.46 | 5.04 | 4.22 | 0.36 | 0.94 | 0.63 |  | 1.01 |  | 12.2
4.1 | 10117018 | 砌筑脚手架(砌筑双排脚手架) | m2 | 88.46 | 5.04 | 4.22 | 0.36 | 0.94 | 0.63 |  | 1.01 |  | 12.2
5 | 011702033002 | 垫层模板 (1)构件类型:垫层 | m2 | 7.1 | 45.02 | 15.96 | 0.65 | 6.04 | 4.06 |  | 6.46 |  | 78.19
5.1 | 10117035 | 现浇混凝土胶合板模板(基础 垫层) | m2 | 7.1 | 45.02 | 15.96 | 0.65 | 6.04 | 4.06 |  | 6.46 |  | 78.19
6 | 011702005001 | 基础梁模板 (1)构件形状:矩形 | m2 | 28.4 | 30.2 | 22.91 | 0.84 | 5.29 | 3.55 |  | 5.65 |  | 68.44
6.1 | 10117041 | 现浇混凝土胶合板模板(基础 无底模基础梁、地圈梁) | m2 | 28.4 | 30.2 | 22.91 | 0.84 | 5.29 | 3.55 |  | 5.65 |  | 68.44
7 | 011702009001 | 过梁模板 | m2 | 3.37 | 54.74 | 21.72 | 0.75 | 7.57 | 5.09 |  | 8.09 |  | 97.96
7.1 | 10117052 | 现浇混凝土胶合板模板(梁 过梁) | m2 | 3.37 | 54.74 | 21.72 | 0.75 | 7.57 | 5.09 |  | 8.09 |  | 97.96
装饰 | [13 empty] | 分项工程(17房屋建筑与装饰)
单价措施项目清单综合单价分析表
工程名称：工艺美术学院一楼陶艺实训室108改造工程 | [11 empty] | 第2页 共2页
序号 | 项目编码 | 项目名称及特征描述 | 单位 | 工程量 | 综合单价组成(元) | [7 empty] | 综合单价 (元)
[5 empty] | 人工费 | 材料费 | 施工机具使用费 | 企业管理费 | 利润 | 规费 | 税金
8 | 011701006001 | 满堂装饰脚手架 (1)服务对象（天棚和墙面或天棚）:天棚和墙面 (2)服务高度:3.6M/3.75M/3.9M | m2 | 64.77 | 6.36 | 3.23 | 0.24 | 0.96 | 0.65 |  | 1.03 |  | 12.47
8.1 | 10117019 | 装修脚手架(装修满堂脚手架 基本层3.6m-5.2m) | m2 | 64.77 | 6.36 | 3.23 | 0.24 | 0.96 | 0.65 |  | 1.03 |  | 12.47
9 | 011701009001 | 内墙面独立装饰脚手架 (1)搭设高度:3.75M/3.9M | m2 | 69.8 | 18.51 | 0.35 | 0.08 | 1.86 | 1.25 |  | 1.98 |  | 24.03
9.1 | 10117021 | 装修脚手架(内墙面装饰脚手架10m以内) | m2 | 69.8 | 18.51 | 0.35 | 0.08 | 1.86 | 1.25 |  | 1.98 |  | 24.03
安装工程 | [13 empty] | 单位工程(17安装)
电气工程 | [13 empty] | 分项工程(17安装)
10 | 031301017003 | 脚手架搭拆 | 项 | 1 | 154.41 | 286.75 |  | 44.12 | 30.88 |  | 48.53 |  | 564.69
10.1 | BJ-4 | 电气设备安装工程脚手架搭拆费 | 元 | 441.161 | 0.35 | 0.65 |  | 0.1 | 0.07 |  | 0.11 |  | 1.28
水卫工程 | [13 empty] | 分项工程(17安装)
11 | 031301017004 | 脚手架搭拆 | 项 | 1 | 13.09 | 24.31 |  | 3.74 | 2.62 |  | 4.11 |  | 47.87
11.1 | BJ-10 | 给排水、采暖、燃气工程脚手架搭拆费 | 元 | 37.401 | 0.35 | 0.65 |  | 0.1 | 0.07 |  | 0.11 |  | 1.28

## 人工、材料设备、机械汇总表
人工、材料设备、机械汇总表
工程名称：工艺美术学院一楼陶艺实训室108改造工程 | [5 empty] | 第1页 共9页
序号 | 工料机编码 | 工料机名称 | 规格、型号等特殊要求 | 单位 | 数量 | 单价 | 合价
一 |  | 人工 |  |  |  |  | 0
1 | 00010040 | 定额人工费 |  | 元 |  |  | 53852.78
二 |  | 材料
1 | 01010340 | 螺纹钢筋 | HRB400EΦ14 | t | 0.025 | 5177 | 127.35
2 | 01010360 | 螺纹钢筋 | HRB400EΦ18 | t | 0.291 | 5115 | 1488.98
3 | 01010580 | 线材 | HRB400EΦ6 | t | 0.046 | 5838 | 267.96
4 | 01030040 | 镀锌铁丝 | 13#-17# | kg | 0.234 | 5.04 | 1.18
5 | 01030140 | 镀锌铁丝 | 22# | kg | 2.104 | 5.49 | 11.55
6 | 01030190 | 镀锌铁丝 | Φ2.2～1.2 | kg | 1.683 | 5.13 | 8.64
7 | 01030390 | 镀锌低碳钢丝 | Φ3 | kg | 10.526 | 10.18 | 107.15
8 | 01090100 | 圆钢 | 综合 | t | 0.44 | 3380 | 1486.15
9 | 01090110 | 圆钢 | 综合 | kg | 0.48 | 3.72 | 1.79
10 | 01090200 | 圆钢 | Φ10以内 | kg | 1.027 | 5.508 | 5.66
11 | 01130010 | 扁钢 | 综合 | kg | 1.32 | 5.461 | 7.21
12 | 01190110 | 槽钢 | 16# | kg | 23.25 | 3.81 | 88.58
13 | 01210010 | 角钢 | 综合 | kg | 13.8 | 5.521 | 76.19
14 | 01270020 | 镀锌型钢 |  | t | 0.44 | 4602 | 2023.44
15 | 01290370 | 钢板（Q235） | δ14-20 | t | 0.148 | 5324 | 785.47
16 | 01290420 | 钢板（Q235） | δ6 | t | 2.338 | 5523 | 12915.4
17 | 01290450 | 钢板（Q235） | δ12 | t | 0.064 | 5361 | 342.41
18 | 01290940 | 不锈钢板 | δ1.0 | m2 | 1.54 | 120.91 | 186.2
19 | 01291160 | 镀锌薄钢板 | δ2～2.5 | kg | 240.584 | 4.69 | 1128.34
20 | 01291750 | 热轧厚钢板 | δ8.0～15 | kg | 0.079 | 3.89 | 0.31
21 | 01291790 | 热轧厚钢板 | δ12～20 | kg | 0.031 | 3.89 | 0.12
22 | 01530010 | 封铅 | 含铅65% 锡35% | kg | 2.054 | 48.67 | 99.96
23 | 01610250 | 铁件 | 综合 | kg | 33.123 | 6.372 | 211.06
24 | 02010180 | 橡胶板 | δ1-3 | kg | 0.019 | 3.67 | 0.07
25 | 02070240 | 橡胶垫 | δ2 | m2 | 0.205 | 3.27 | 0.67
26 | 02130050 | 聚四氟乙烯生料带 | 宽20 | m | 4.684 | 0.11 | 0.52
27 | 02130120 | 三色塑料带 | 20mm×40m | m | 2.1 | 0.28 | 0.59
28 | 02130160 | 扁形塑料绑带 |  | m | 101.217 | 0.27 | 27.33
29 | 02270001 | 白布 |  | kg | 6.501 | 25.11 | 163.23
30 | 02270260 | 棉纱 |  | kg | 7.676 | 5.29 | 40.61
31 | 03010070 | 玻璃管锚栓 | Ф20 | 套 | 65.28 | 34.46 | 2249.55
32 | 03010640 | 木螺钉 | M2-4×6-65 | 个 | 24.96 | 0.06 | 1.5
33 | 03010750 | 木螺钉 | M4×65 | 个 | 136.49 | 0.1 | 13.65
34 | 03010900 | 半圆头螺钉 | M6～12×12～50 | 套 | 85.764 | 0.12 | 10.29
35 | 03011950 | 镀锌锁紧螺母 | 3×15-20 | 个 | 5.48 | 0.2 | 1.1
36 | 03012440 | 半圆头镀锌螺栓 | M2～5×15～50 | 个 | 128.96 | 0.35 | 45.14
37 | 03014970 | 六角螺栓 |  | kg | 13.634 | 5.88 | 80.17
人工、材料设备、机械汇总表
工程名称：工艺美术学院一楼陶艺实训室108改造工程 | [5 empty] | 第2页 共9页
序号 | 工料机编码 | 工料机名称 | 规格、型号等特殊要求 | 单位 | 数量 | 单价 | 合价
38 | 03015430 | 膨胀螺栓 | M6 | 套 | 11.155 | 0.55 | 6.14
39 | 03015450 | 膨胀螺栓 | M8 | 套 | 28.934 | 0.62 | 17.94
40 | 03015460 | 膨胀螺栓 | M10 | 套 | 39.296 | 1.67 | 65.62
41 | 03015480 | 膨胀螺栓 | M12 | 套 | 4.288 | 2.61 | 11.19
42 | 03015480 | 膨胀螺栓 | M12 | 套 | 2.218
43 | 03016350 | 镀锌六角螺栓带螺母 | 2平垫1弹垫 M10×100以内 | 套 | 0.127 | 0.84 | 0.11
44 | 03030120 | 不锈钢门合页 |  | 片 | 2.02 | 13.27 | 26.81
45 | 03030170 | 单开门锁 |  | 把 | 1 | 47.01 | 47.01
46 | 03030240 | 磁性门碰 |  | 套 | 1 | 17.7 | 17.7
47 | 03070040 | 水龙头DN15 |  | 个 | 7.07 | 4.7 | 33.23
48 | 03070380 | 地漏DN50 |  | 个 | 1.01 | 2.02 | 2.04
49 | 03130160 | 低合金实芯焊丝 | Φ1.2 | kg | 89.477 | 8.76 | 783.82
50 | 03130170 | 低合金药芯焊丝 | Φ1.2 | kg | 47.589 | 8.76 | 416.88
51 | 03130280 | 焊锡丝 |  | kg | 0.9 | 22.12 | 19.91
52 | 03130300 | 松香焊锡丝 | 综合 | m | 0.28 | 1.06 | 0.3
53 | 03130370 | 电焊条 | 结422Φ3.2 | kg | 0.407 | 5.93 | 2.41
54 | 03130650 | 焊锡膏 |  | kg | 0.18 | 33.63 | 6.05
55 | 03130700 | 埋弧焊剂 |  | kg | 39.855 | 3.56 | 141.88
56 | 03130790 | 冲击钻头 | Φ6～8 | 个 | 1.102 | 5.13 | 5.65
57 | 03130800 | 冲击钻头 | Φ6-12 | 个 | 0.152 | 6.55 | 1
58 | 03130850 | 冲击钻头 | Φ12 | 只 | 0.627 | 8.85 | 5.55
59 | 03130860 | 冲击钻头 | Φ14 | 个 | 0.094 | 10.35 | 0.97
60 | 03130870 | 冲击钻头 | Φ16 | 个 | 0.075 | 11.68 | 0.87
61 | 03130870 | 冲击钻头 | Φ16 | 个 | 0.039
62 | 03130970 | 合金钢钻头 | Φ10 | 个 | 0.411 | 3.66 | 1.5
63 | 03131040 | 植筋专用钻头 | Ф19-22 | 个 | 2.56 | 31.13 | 79.69
64 | 03131110 | 锯条 | 综合 | 根 | 2.775 | 0.44 | 1.22
65 | 03131110 | 锯条 | 综合 | 根 | 0.484
66 | 03131120 | 钢锯条 |  | 根 | 3.583 | 0.23 | 0.82
67 | 03131140 | 砂轮片 | Φ100 | 片 | 0.049 | 2.12 | 0.1
68 | 03131180 | 砂轮片 | Φ400 | 片 | 0.096 | 15.04 | 1.44
69 | 03131270 | 尼龙砂轮片 | Φ400 | 片 | 0.008 | 8.88 | 0.07
70 | 03131360 | 塑料胀管 | Φ6-8 | 个 | 169.866 | 0.04 | 6.79
71 | 03131480 | 铁砂布 |  | 张 | 0.365 | 0.88 | 0.32
72 | 03131480 | 铁砂布 |  | 张 | 0.087
73 | 03131490 | 铁砂布 | 0#-2# | 张 | 0.848 | 0.81 | 0.69
74 | 03131540 | 金属片 | Φ150 | 片 | 1.634 | 0.98 | 1.6
75 | 03131590 | 低碳钢焊条 | 综合 | kg | 1.085 | 6.88 | 7.46
76 | 03131630 | 低碳钢焊条 | J422 Φ3.2 | kg | 0.064 | 6.88 | 0.44
人工、材料设备、机械汇总表
工程名称：工艺美术学院一楼陶艺实训室108改造工程 | [5 empty] | 第3页 共9页
序号 | 工料机编码 | 工料机名称 | 规格、型号等特殊要求 | 单位 | 数量 | 单价 | 合价
77 | 03131890 | 锡基钎料 |  | kg | 1.408 | 42.48 | 59.83
78 | 03131970 | 低合金钢焊条 | E43系列 | kg | 1.663 | 12.57 | 20.91
79 | 03210180 | 垫铁 |  | kg | 33.567 | 4.38 | 147.02
80 | 03210660 | 平垫铁 | 综合 | kg | 0.6 | 4.07 | 2.44
81 | 03211660 | 金属结构铁件 |  | kg | 23.786 | 5.55 | 132.01
82 | 04010050 | 袋装水泥 | 32.5 | kg | 33.751 | 0.503 | 16.98
83 | 04010170 | 散装水泥 | 42.5 | kg | 3851.464 | 0.494 | 1902.62
84 | 04030050 | 石英砂 |  | m3 | 1.239 | 304.93 | 377.78
85 | 04030150 | 中(粗)砂 | 损耗2%+膨胀1.18 | m3 | 0.066 | 200.92 | 13.2
86 | 04030220 | 耐磨无机骨料（金刚砂） |  | kg | 82.6 | 0.99 | 81.77
87 | 04030230 | 净干砂（机制砂） |  | m3 | 11.109 | 159.83 | 1775.57
88 | 04050200 | 碎石 | Φ5-10 （细石） | m3 | 0.071 | 122.57 | 8.72
89 | 04050230 | 碎石 | Φ5-25 | m3 | 3.032 | 112.77 | 341.93
90 | 04050240 | 碎石 | Φ5-31.5 | m3 | 0.13 | 112.77 | 14.61
91 | 04090030 | 粉煤灰 | Ⅱ级 | kg | 283.676 | 0.18 | 51.06
92 | 04090360 | 粘土膏 |  | m3 | 0.393 | 29.01 | 11.4
93 | 04130350 | 水泥砖 | 240×115×53 | 块 | 9948.893 | 0.43 | 4278.02
94 | 05030001 | 杉板枋材 |  | m3 | 0.153 | 1611.11 | 245.95
95 | 05030210 | 杉木锯材 |  | m3 | 0.001 | 1666.67 | 1.87
96 | 05030220 | 松木锯材 |  | m3 | 0.41 | 1331.41 | 546.53
97 | 05050090 | 胶木板 |  | kg | 0.127 | 12.03 | 1.52
98 | 05070010 | 水泥纤维板 | 24厚 | m2 | 66.371 | 110 | 7300.76
99 | 05090050 | 细木工板 | 18厚 夹心板 | m2 | 1.836 | 38.24 | 70.21
100 | 05090050 | 胡桃实木板 | 40厚 | m2 | 5.88 | 320 | 1881.6
101 | 07010130 | 抛光釉面砖 | 300×600 | m2 | 103.255 | 117 | 12080.88
102 | 09190010 | 硅酸钙板 | 6厚 | m2 | 73.891 | 18.14 | 1340.39
103 | 10010100 | 轻钢龙骨(不上人型) | 平面600×600以上 | m2 | 61.772 | 22.57 | 1394.18
104 | 11010490 | 成品装饰单开木门及门套 | 900×2100（复合） | 樘 | 1 | 2018 | 2018
105 | 12030570 | 铝合金踢脚线 | 1200×60哑黑钛 | m | 39.137 | 20.53 | 803.49
106 | 13010160 | 酚醛调和漆 |  | kg | 0.189 | 11.97 | 2.26
107 | 13010370 | 沥青清漆 |  | kg | 0.264 | 10.91 | 2.88
108 | 13010550 | 醇酸调和漆 | 各色 | kg | 7.886 | 10.81 | 85.25
109 | 13010670 | 内墙用乳胶漆底漆 |  | kg | 23.594 | 10.67 | 251.75
110 | 13030480 | 腻子粉 |  | kg | 621.698 | 2.3 | 1429.91
111 | 13030600 | 环氧富锌底漆(封闭漆) |  | kg | 4.701 | 23.91 | 112.4
112 | 13030680 | 内墙用乳胶漆面漆 |  | kg | 56.468 | 11.56 | 652.77
113 | 13050060 | 防锈漆 | C53-1 | kg | 0.104 | 8.73 | 0.9
114 | 13050090 | 醇酸防锈漆 |  | kg | 11.027 | 7.61 | 83.92
115 | 13050100 | 醇酸防锈漆 | C53-1 | kg | 1.464 | 8.21 | 12.02
人工、材料设备、机械汇总表
工程名称：工艺美术学院一楼陶艺实训室108改造工程 | [5 empty] | 第4页 共9页
序号 | 工料机编码 | 工料机名称 | 规格、型号等特殊要求 | 单位 | 数量 | 单价 | 合价
116 | 13050110 | 酚醛防锈漆 |  | kg | 0.587 | 8.42 | 4.94
117 | 13050140 | 钢结构超薄型防火涂料 |  | kg | 83.238 | 12.82 | 1067.11
118 | 13050220 | 沥青绝缘漆 |  | kg | 0.205 | 16.81 | 3.45
119 | 13350620 | JS防水涂料 |  | kg | 195.913 | 7.56 | 1481.1
120 | 13410030 | 嵌缝料 |  | kg | 0.28 | 5.83 | 1.63
121 | 14030060 | 汽油 | 92# | kg | 11.053 | 8.32 | 91.96
122 | 14030090 | 铅油 |  | kg | 0.3 | 5.44 | 1.63
123 | 14050020 | 溶剂油 |  | kg | 0.034 | 5.49 | 0.19
124 | 14050050 | 溶剂汽油 | 200# | kg | 0.333 | 5.31 | 1.77
125 | 14050060 | 油漆溶剂油 |  | kg | 10.311 | 8.33 | 85.89
126 | 14070050 | 防腐油 |  | kg | 0.838 | 9.87 | 8.27
127 | 14070130 | 机油 | 综合 | kg | 0.01 | 5.2 | 0.05
128 | 14070240 | 清油 |  | kg | 0.123 | 11.79 | 1.45
129 | 14090010 | 电力复合酯 | 综合 | kg | 2.18 | 25.4 | 55.37
130 | 14230280 | 漂白粉 |  | kg | 0.009 | 1.32 | 0.01
131 | 14330001 | 丙酮 |  | kg | 0.236 | 5.12 | 1.21
132 | 14330001 | 丙酮 |  | kg | 0.101
133 | 14330190 | 硬脂酸 | 一级 | ㎏ | 0.205 | 7.38 | 1.52
134 | 14350840 | 发泡剂 | 750ml | 支 | 1 | 10.17 | 10.17
135 | 14350970 | 环氧富锌漆稀释剂 |  | kg | 0.47 | 11.09 | 5.21
136 | 14350990 | 密封保护剂 |  | kg | 4.13 | 12.99 | 53.65
137 | 14351100 | 减水剂 | WR-S | kg | 16.098 | 3.57 | 57.47
138 | 14390050 | 二氧化碳气体 |  | m3 | 118.786 | 2.05 | 243.51
139 | 14390070 | 可燃气体(丙烷) |  | kg | 30.366 | 2.88 | 87.45
140 | 14390180 | 氧气 |  | m3 | 60.786 | 4.01 | 243.75
141 | 14390190 | 乙炔气 |  | kg | 0.018 | 21.35 | 0.39
142 | 14410260 | 胶合剂 |  | kg | 0.132 | 12.89 | 1.7
143 | 14410430 | 氯丁粘接剂 |  | kg | 0.167 | 14.76 | 2.47
144 | 14410430 | 氯丁粘接剂 |  | kg | 0.067
145 | 14410760 | 粘合剂 | 507 | kg | 0.257 | 7.56 | 1.94
146 | 15010420 | 石棉橡胶板 | 低压 δ0.8-6 | kg | 0.004 | 4.61 | 0.02
147 | 17010310 | 焊接钢管 |  | kg | 30.707 | 5.725 | 175.8
148 | 17010430 | 焊接钢管 | DN20 | m | 0.035 | 9.366 | 0.33
149 | 17010490 | 焊接钢管 | DN50 | m | 33.753 | 27.7 | 934.96
150 | 17010550 | 焊接钢管 | DN100 | m | 2.781 | 59.04 | 164.19
151 | 17030001 | 镀锌钢管 |  | kg |  | 6.56
152 | 17070030 | 无缝钢管 | Φ22×2 | m | 0.003 | 3.7 | 0.01
153 | 17190001 | 金属软管敷设 | DN50 | m | 1.545 | 8.52 | 13.16
154 | 17190001 | 金属软管敷设 | DN20 | m | 0.515 | 1.85 | 0.95
155 | 17190001 | 金属软管敷设 | DN16 | m | 8.755 | 1.17 | 10.24
人工、材料设备、机械汇总表
工程名称：工艺美术学院一楼陶艺实训室108改造工程 | [5 empty] | 第5页 共9页
序号 | 工料机编码 | 工料机名称 | 规格、型号等特殊要求 | 单位 | 数量 | 单价 | 合价
156 | 17250001 | 塑料管 |  | kg | 0.6 | 9.98 | 5.99
157 | 17250790 | 砖、混凝土结构暗配 | PC20 | m | 9.614 | 1.39 | 13.36
158 | 17250790 | 砖、混凝土结构暗配 | PC16 | m | 219.335 | 1.02 | 223.72
159 | 17252610 | 塑料给水管 | Φ20 | m | 0.518 | 3.46 | 1.79
160 | 17252620 | 塑料给水管 | Φ25 | m | 0.508 | 4.87 | 2.47
161 | 17252630 | 塑料给水管 | Φ32 | m | 22.626 | 8.14 | 184.18
162 | 17253130 | 塑料排水管 | Φ50 | m | 3.663 | 5.22 | 19.12
163 | 17253150 | 塑料排水管 | Φ110 | m | 2.66 | 16.3 | 43.36
164 | 17253150 | 塑料排水管 | Φ110 | m | 3.877 | 12.17 | 47.18
165 | 17253150 | 塑料排水管 | Φ110 | m | 3.877
166 | 17270250 | 橡胶软管 | DN20 | m | 0.016 | 9.76 | 0.16
167 | 17270350 | 喷砂用胶管 | 中压 40mm | m | 0.72 | 15.57 | 11.2
168 | 17310780 | 输水软管 | Φ25 | m | 0.006 | 2.64 | 0.02
169 | 18037100 | 固定卡子 | Φ90 | 个 | 30.9 | 1.06 | 32.75
170 | 18091590 | 室内塑料给水管热熔管件 | Φ20 | 个 | 0.775 | 0.8 | 0.62
171 | 18091600 | 室内塑料给水管热熔管件 | Φ25 | 个 | 0.613 | 1.15 | 0.7
172 | 18091610 | 室内塑料给水管热熔管件 | Φ32 | 个 | 24.074 | 2.18 | 52.48
173 | 18091870 | 室内塑料排水管粘接管件 | Φ50 | 个 | 2.498 | 2.21 | 5.52
174 | 18091890 | 室内塑料排水管粘接管件 | Φ110 | 个 | 3.237 | 6.78 | 21.95
175 | 18092060 | 室内塑料雨水管粘接管件 | Φ110 | 个 | 1.622 | 6.78 | 11
176 | 18092060 | 室内塑料雨水管粘接管件 | Φ110 | 个 | 1.622
177 | 18150170 | 管接头 | DN50×7 | 个 | 2.67 | 4.38 | 11.69
178 | 18150200 | 管接头 | DN100×10 | 个 | 0.417 | 14.37 | 5.99
179 | 18150230 | 镀锌管接头 | DN15×5 | 个 | 2.731 | 1.02 | 2.79
180 | 18150490 | 金属软管接头 | DN15 | 个 | 8.755 | 2.04 | 17.86
181 | 18150500 | 金属软管接头 | DN20 | 个 | 0.515 | 2.3 | 1.18
182 | 18150540 | 金属软管接头 | DN50 | 个 | 7.725 | 13.27 | 102.51
183 | 18150970 | 黑玛钢活接头 | DN25 | 个 | 1.01 | 7.2 | 7.27
184 | 18151770 | 黑玛钢六角内接头 | DN25 | 个 | 0.808 | 1.45 | 1.17
185 | 18250020 | 成品管卡 |  | 套 | 40.429 | 0.83 | 33.56
186 | 18250020 | 成品管卡 |  | 套 | 2.26
187 | 18250170 | 管卡(钢管用) | DN50 | 个 | 11.264 | 1.33 | 14.98
188 | 18250270 | 金属软管卡 | DN15 | 个 | 18.7 | 0.09 | 1.68
189 | 18250280 | 金属软管卡 | DN20 | 个 | 1.1 | 0.12 | 0.13
190 | 18250320 | 金属软管卡 | DN50 | 个 | 6.18 | 0.53 | 3.28
191 | 19002310 | 螺纹阀门 | DN20 | 个 | 0.009 | 12.58 | 0.12
192 | 19002320 | 截止阀DN25 |  | 个 | 1.01 | 32.91 | 33.24
193 | 24110190 | 弹簧压力表 | Y-100 0-1.6MPa | 块 | 0.011 | 35 | 0.37
194 | 24590040 | 压力表弯管 | DN15 | 个 | 0.011 | 15 | 0.16
195 | 25000020 | 100×1200嵌入式led平板灯 |  | 套 | 12.12 | 156.2 | 1893.14
人工、材料设备、机械汇总表
工程名称：工艺美术学院一楼陶艺实训室108改造工程 | [5 empty] | 第6页 共9页
序号 | 工料机编码 | 工料机名称 | 规格、型号等特殊要求 | 单位 | 数量 | 单价 | 合价
196 | 26050260 | 暗装三极开关10A |  | 个 | 2.04 | 7.27 | 14.83
197 | 26050260 | 暗装双极开关10A |  | 个 | 1.02 | 5.41 | 5.52
198 | 26050260 | 暗装单极开关10A |  | 个 | 1.02 | 3.63 | 3.7
199 | 26410370 | 带开关单相二、三极插座(安全型)16A |  | 套 | 3.06 | 13.4 | 41
200 | 26410370 | 单相二、三极插座(安全型)(暗敷)10A |  | 套 | 42.84 | 7.69 | 329.44
201 | 26410370 | 单相二、三极插座(安全型)(明敷)10A |  | 套 | 10.2 | 7.69 | 78.44
202 | 26410370 | 单相三级带保护门插座(安全型)(明敷)16A |  | 套 | 2.04 | 7.1 | 14.48
203 | 26410370 | 三相三级带保护门插座(安全型)(明敷) |  | 套 | 1.02 | 13.4 | 13.67
204 | 27060200 | 铜接地端子带螺栓 | DT-6 | 套 | 5.137 | 1.77 | 9.09
205 | 27170170 | 自粘性塑料带 | 20×20000 | 卷 | 0.4 | 13.27 | 5.31
206 | 27170180 | 电气绝缘胶带 | 18mm×10m×0.13mm | 卷 | 6.613 | 4.42 | 29.23
207 | 28000010 | 穿照明线 | BYJ-2.5 | m | 816.849 | 1.84 | 1503
208 | 28000010 | 线槽配线 | BYJ-2.5 | m | 1968.099 | 1.84 | 3621.3
209 | 28010390 | 镀锡裸铜软绞线 | TJRX 16MM2 | kg | 3 | 38.05 | 114.15
210 | 28010420 | 硬铜绞线 | TJ-2.5～4 | m | 22.472 | 3.02 | 67.87
211 | 28031940 | 铜芯聚氯乙烯绝缘电线 | BV-2.5 | m | 32.35 | 1.66 | 53.7
212 | 28032060 | 铜芯聚氯乙烯绝缘软电线 | BVR-4 | m | 0.752 | 3.25 | 2.44
213 | 28032070 | 铜芯聚氯乙烯绝缘软电线 | BVR-6 | m | 11.007 | 4.69 | 51.62
214 | 28110020 | 室内铜芯电力电缆敷设 | YJV-4×120 | m |  | 315.03
215 | 28110020 | 室内铜芯电力电缆敷设 | YJY-4×25+1×16 | m | 180.376 | 65.09 | 11740.67
216 | 29010260 | 强电封闭式线槽：MR-150×100 |  | m | 49.409 | 55.21 | 2727.88
217 | 29060080 | 钢管塑料护口 | 40-50 | 个 | 5.063 | 0.58 | 2.94
218 | 29060150 | 钢管塑料护口 | 100 | 个 | 0.417 | 0.97 | 0.4
219 | 29060930 | 砖、混凝土结构明配 | PC20 | m | 9.975 | 1.39 | 13.86
220 | 29060930 | 砖、混凝土结构明配PC16 |  | m | 33.072 | 1.02 | 33.73
221 | 29061380 | 难燃塑料管接头 | 15 | 个 | 6.552 | 0.12 | 0.79
222 | 29061390 | 难燃塑料管接头 | 20 | 个 | 1.976 | 0.15 | 0.3
223 | 29061460 | 难燃塑料管卡子 | 15 | 个 | 52.416 | 0.13 | 6.81
224 | 29061470 | 难燃塑料管卡子 | 20 | 个 | 15.809 | 0.18 | 2.85
225 | 29061530 | 难燃塑料管三通 | 15 | 个 | 0.998 | 0.16 | 0.16
226 | 29061540 | 难燃塑料管三通 | 20 | 个 | 0.301 | 0.18 | 0.05
227 | 29061600 | 难燃塑料管伸缩接头 | 15 | 个 | 0.655 | 2.97 | 1.95
228 | 29061610 | 难燃塑料管伸缩接头 | 20 | 个 | 0.198 | 3.97 | 0.78
229 | 29061670 | 难燃塑料管弯头 | 15 | 个 | 0.655 | 0.27 | 0.18
230 | 29061680 | 难燃塑料管弯头 | 20 | 个 | 0.198 | 0.31 | 0.06
人工、材料设备、机械汇总表
工程名称：工艺美术学院一楼陶艺实训室108改造工程 | [5 empty] | 第7页 共9页
序号 | 工料机编码 | 工料机名称 | 规格、型号等特殊要求 | 单位 | 数量 | 单价 | 合价
231 | 29061850 | 套接管 |  | m | 1.953 | 2.59 | 5.06
232 | 29061950 | 塑料管塑料护口 | 20 | 个 | 116.15 | 0.06 | 6.97
233 | 29061960 | 塑料管塑料护口 | 25 | 个 | 13.07 | 0.09 | 1.18
234 | 29061970 | 塑料管塑料护口 | 32 | 个 | 1.307 | 0.23 | 0.3
235 | 29090180 | 铜接线端子 | 20A | 个 | 12.18 | 0.44 | 5.36
236 | 29090290 | 铜接线端子 | DT-6 | 个 | 8.12 | 1.06 | 8.61
237 | 29090310 | 铜接线端子 | DT-16 | 个 | 15.3 | 2.3 | 35.19
238 | 29090330 | 铜接线端子 | DT-35 | 个 | 56.4 | 3.54 | 199.66
239 | 29090370 | 铜接线端子 | DT-120 | 个 |  | 11.95
240 | 29110200 | 难燃型聚氯乙烯灯头盒 |  | 个 | 13.26 | 1.27 | 16.84
241 | 29110210 | 难燃型聚氯乙烯开关盒 |  | 个 | 64.26 | 1.22 | 78.4
242 | 29170140 | 镀锌地线夹 | 15 | 套 | 26.291 | 1.55 | 40.75
243 | 29170150 | 镀锌地线夹 | 20 | 套 | 1.547 | 1.72 | 2.66
244 | 29170190 | 镀锌地线夹 | 50 | 套 | 4.64 | 23.57 | 109.35
245 | 29250020 | 镀锌电缆吊挂 | 3.0×50 | 套 | 14.582 | 30.17 | 439.94
246 | 29250090 | 镀锌电缆卡子 | 2×35 | 套 | 48.059 | 3.15 | 151.38
247 | 29250110 | 镀锌电缆卡子 | 3×50 | 套 |  | 7.76
248 | 29250130 | 接地卡子 | 综合 | 个 | 5.461 | 0.13 | 0.71
249 | 29270060 | 电缆敷设滚轮 |  | 个 |  | 258.62
250 | 29270070 | 电缆敷设牵引头 |  | 只 |  | 5.17
251 | 29270080 | 电缆敷设转向导轮 |  | 个 |  | 60.34
252 | 33010040 | 吊杆 |  | kg | 15.284 | 4.96 | 75.81
253 | 33010590 | 钢平台、钢走道 |  | t | 1.037
254 | 34070040 | 塑料手套 | ST型 | 个 | 15.75 | 7.7 | 121.28
255 | 34090170 | 喷砂嘴 |  | 个 | 0.448 | 48.02 | 21.51
256 | 34110030 | 电 |  | kW·h | 3.759 | 0.688 | 2.59
257 | 34110030 | 电 |  | kW·h | 0.043
258 | 34110080 | 水 |  | m3 | 2.893 | 3.4 | 9.84
259 | 34110080 | 水 |  | m3 | 0.051
260 | 34130010 | 标志牌 | 塑料扁形 | 个 | 124.786 | 0.88 | 109.81
261 | 35010140 | 胶合板 | 18厚、一级、酚醛 | m2 | 9.942 | 40.91 | 406.72
262 | 35030001 | 底座 |  | 个 | 0.125 | 2.5 | 0.31
263 | 35030050 | 可调托座 |  | 个.月 | 3.693 | 0.92 | 3.4
264 | 35030080 | 钢管 | Φ48.3×3.6 | t.月 | 0.04 | 165.49 | 6.69
265 | 35030190 | 扣件 |  | 个 | 12.511 | 8.55 | 106.97
266 | 35030200 | 扣件 |  | 个.月 | 7.385 | 0.4 | 2.95
267 | 35030310 | 木脚手板 | 500 | m3 | 0.092 | 2113 | 193.41
268 | 49010030 | 其他材料费 |  | % | 49.996 | 1 | 50
269 | 49010040 | 其他材料费 |  | 元 | 1356.727 | 1 | 1356.73
人工、材料设备、机械汇总表
工程名称：工艺美术学院一楼陶艺实训室108改造工程 | [5 empty] | 第8页 共9页
序号 | 工料机编码 | 工料机名称 | 规格、型号等特殊要求 | 单位 | 数量 | 单价 | 合价
270 | 49010040 | 砌体包管 |  | 组 | 2 | 200 | 400
271 | 49011001 | 动力配电箱AP |  | 台 | 1 | 4562 | 4562
272 | 49011002 | 配电箱AL |  | 台 | 3 | 1438.053 | 4314.16
273 | 80010480 | 现拌抹灰砂浆 | 1:2 M45(42.5) 砂子4.75mm 稠度50~70mm | m3 | 0.516 | 476.937 | 246.23
274 | 80010500 | 现拌抹灰砂浆 | 1:3 M30(42.5) 砂子4.75mm 稠度50~70mm | m3 | 3.868 | 383.063 | 1481.78
275 | 80050150 | 现拌混合砂浆 | M5(42.5) | m3 | 3.742 | 232.438 | 869.87
276 | 80213480 | 预拌非泵送细石混凝土 | C35(42.5) 碎石10mm(细石) 塌落度120-160mm | m3 | 0.109 | 484.41 | 52.84
277 | 80213520 | 预拌非泵送普通混凝土 | C15(42.5) 碎石25mm 塌落度120-160mm | m3 | 1.366 | 414.79 | 566.4
278 | 80213525 | 预拌非泵送普通混凝土 | C20(42.5) 碎石25mm 塌落度120-160mm | m3 | 0.327 | 429.5 | 140.55
279 | 80213530 | 预拌非泵送普通混凝土 | C25(42.5) 碎石25mm 塌落度120-160mm | m3 | 3.024 | 446.17 | 1349.19
三 |  | 设备
四 |  | 施工机具
1 | 98110100 | 高压绝缘电阻测试仪 |  | 台班 | 0.288 | 39.84 | 11.46
2 | 99050210 | 灰浆搅拌机 | 拌筒容量200L | 台班 | 1.241 | 136.64 | 169.57
3 | 99070520 | 载货汽车 | 装载质量5t | 台班 | 0.144 | 384.65 | 55.3
4 | 99070530 | 载货汽车 | 装载质量6t | 台班 | 0.228 | 404.26 | 92.35
5 | 99070540 | 载货汽车 | 装载质量8t | 台班 | 0.098 | 466.2 | 45.61
6 | 99070730 | 平板拖车组 | 装载质量20t | 台班 | 0.177 | 955.29 | 169.07
7 | 99070990 | 轨道平车 | 装载质量10t | 台班 | 1.057 | 80.68 | 85.29
8 | 99090310 | 汽车式起重机 | 提升质量8t | 台班 | 0.144 | 621.62 | 89.37
9 | 99090340 | 汽车式起重机 | 提升质量16t | 台班 | 0.048 | 816.73 | 38.92
10 | 99090360 | 汽车式起重机 | 提升质量25t | 台班 | 0.316 | 941.38 | 297.41
11 | 99090560 | 门式起重机 | 提升质量10t | 台班 | 0.862 | 347.55 | 299.51
12 | 99090570 | 门式起重机 | 提升质量20t | 台班 | 0.327 | 521.28 | 170.41
13 | 99170010 | 钢筋调直机 | 直径40mm | 台班 | 0.012 | 28.86 | 0.35
14 | 99170020 | 钢筋切断机 | 直径40mm | 台班 | 0.036 | 39.14 | 1.4
15 | 99170040 | 钢筋弯曲机 | 直径40mm | 台班 | 0.085 | 23.86 | 2.02
16 | 99190180 | 端部铣床 |  | 台班 | 0.267 | 138.46 | 37.04
17 | 99190300 | 摇臂钻床 | Z3050×16/1 | 台班 | 0.105 | 134.38 | 14.09
18 | 99190310 | 数控平板钻床 | CDMP2012 | 台班 | 0.105 | 306.09 | 32.1
19 | 99190320 | 数控转角带锯床 | SAW1260 | 台班 | 0.105 | 235.6 | 24.71
20 | 99190420 | 剪板机 | 厚度×宽度 40×3100mm | 台班 | 0.175 | 546.43 | 95.51
21 | 99190770 | 刨边机 | 加工长度12000mm | 台班 | 0.386 | 480.57 | 185.67
22 | 99190860 | 管子切断套丝机 | Φ159 | 台班 | 0.016 | 20.08 | 0.32
23 | 99191150 | 喷砂除锈机 | 能力3m3/min | 台班 | 1.42 | 31.89 | 45.28
24 | 99191430 | H型钢组立机 | HZJ-2500 | 台班 | 0.242 | 362.97 | 87.8
人工、材料设备、机械汇总表
工程名称：工艺美术学院一楼陶艺实训室108改造工程 | [5 empty] | 第9页 共9页
序号 | 工料机编码 | 工料机名称 | 规格、型号等特殊要求 | 单位 | 数量 | 单价 | 合价
25 | 99191440 | 液压矫正机 | YJZ-60B | 台班 | 0.284 | 376.84 | 107.02
26 | 99191890 | 电动揋弯机 | 100以内 | 台班 | 0.052 | 52.72 | 2.73
27 | 99210001 | 木工圆锯机 | 直径500mm | 台班 | 0.166 | 24.13 | 4.01
28 | 99230001 | 半自动切割机 | 厚度100mm | 台班 | 0.049 | 80.63 | 3.94
29 | 99230050 | 砂轮切割机 | Φ400 | 台班 | 0.002 | 5.46 | 0.01
30 | 99230140 | 数控切割机 | CNC/GDZ-400 | 台班 | 0.508 | 219.68 | 111.65
31 | 99250001 | 交流弧焊机 | 容量21kVA | 台班 | 0.447 | 54.77 | 24.47
32 | 99250020 | 交流弧焊机 | 容量32kVA | 台班 | 1.756 | 80.3 | 141.04
33 | 99250110 | 直流弧焊机 | 容量 32kV·A | 台班 | 0.139 | 84.53 | 11.72
34 | 99250150 | 对焊机 | 容量75kVA | 台班 | 0.034 | 103.61 | 3.51
35 | 99250240 | 二氧化碳气体保护焊机 | 电流500A | 台班 | 2.94 | 120.44 | 354.11
36 | 99250500 | 埋弧焊接机 |  | 台班 | 0.392 | 279.03 | 109.27
37 | 99250510 | 埋弧气刨机 | ZX5-1000 | 台班 | 0.699 | 111.18 | 77.73
38 | 99250530 | 双悬臂式焊接机 | SXBH20 | 台班 | 0.726 | 279.03 | 202.49
39 | 99250560 | 电焊机 |  | 台班 | 0.011 | 60.84 | 0.69
40 | 99250570 | 电焊机 | 21kVA | 台班 | 0.098 | 60.84 | 5.95
41 | 99250590 | 交流电焊机 | 容量21kVA | 台班 | 0.115 | 60.84 | 6.98
42 | 99270140 | 焊剂烘干机 | YJJ-A-300 | 台班 | 0.35 | 38.97 | 13.62
43 | 99430160 | 电动空气压缩机 | 排气量0.3m3/min | 台班 | 1.09 | 27.98 | 30.49
44 | 99430170 | 电动空气压缩机 | 排气量0.6m3/min | 台班 | 0.091 | 34.44 | 3.14
45 | 99430180 | 电动空气压缩机 | 排气量1m3/min | 台班 | 0.441 | 47.2 | 20.79
46 | 99430220 | 电动空气压缩机 | 排气量10m3/min | 台班 | 1.882 | 346.39 | 651.95
47 | 99440010 | 电动单级离心清水泵 | 出口直径Φ100 | 台班 | 0.004 | 31.66 | 0.13
48 | 99440010 | 电动单级离心清水泵 | 出口直径Φ100 | 台班 | 0.001
49 | 99440460 | 试压泵 | 压力3MPa | 台班 | 0.008 | 16.45 | 0.14
50 | 99450140 | 鼓风机 | 能力 3m3/min | 台班 | 1.191 | 25.79 | 30.72
51 | 99450430 | 电锤 | 520W | 台班 | 1.069 | 6.86 | 7.33
52 | 99450770 | 恒温箱 |  | 台班 | 0.35 | 59.56 | 20.82
53 | 99450790 | 电焊条烘干箱 | 容积450×350×450 | 台班 | 0.014 | 15.78 | 0.22

## 承包人提供的主要材料和设备清单(招标)
承包人提供的主要材料和设备清单
(招标阶段)
工程名称：工艺美术学院一楼陶艺实训室108改造工程 |  |  |  | 标段： |  |  | 第1页 共1页
序号 | 名称、规格、型号 | 单位 | 数量 | 基准单价 （元） | 风险承包幅度(%) | 招标控制价(或施工图预算)中的单价 (元) | 金额 （元） | 比例 （%）
累计比例： | [7 empty] | 0